## Data
Header Information | measured depth (ft) | inclination (°) | azimuth (°) | true vertical depth (ft) | northing +N/-S (ft) | easting +E/-W (ft)
Operator Name | 0 | 0 | 0 | 0 | 0 | 0
Kerr-Mcgee | 100 | 0 | 0 | 100 | 0 | 0
Operator Number | 200 | 0 | 0 | 200 | 0 | 0
47120 | 300 | 1.5 | 139 | 299.99 | -0.99 | 0.86
Well Name and Number | 400 | 3 | 139 | 399.91 | -3.95 | 3.43
Camenisch 29N-35HZ | 500 | 4.5 | 139 | 499.69 | -8.89 | 7.73
API Number (if available) | 600 | 6 | 139 | 599.27 | -15.79 | 13.73
| 700 | 7.5 | 139 | 698.57 | -24.66 | 21.44
Location: QQ SEC TWP RGE | 800 | 9 | 139 | 797.54 | -35.49 | 30.85
SWSW Sec 2-T1N-R67W | 900 | 10.5 | 139 | 896.09 | -48.27 | 41.96
Citing Type: Planned or Actual | 1000 | 12 | 139 | 994.16 | -63 | 54.76
Planned | 1100 | 13.5 | 139 | 1091.7 | -79.65 | 69.24
Deviation Indicator | 1200 | 15 | 139 | 1188.62 | -98.23 | 85.39
Horizontal | 1300 | 16.5 | 139 | 1284.86 | -118.71 | 103.2
North Reference | 1400 | 18 | 139 | 1380.36 | -141.09 | 122.65
True | 1500 | 18 | 139 | 1475.46 | -164.42 | 142.92
Grid Type | 1600 | 18 | 139 | 1570.57 | -187.74 | 163.2
#VALUE! | 1700 | 18 | 139 | 1665.67 | -211.06 | 183.47
| 1800 | 18 | 139 | 1760.78 | -234.38 | 203.74
| 1900 | 18 | 139 | 1855.89 | -257.7 | 224.02
| 2000 | 18 | 139 | 1950.99 | -281.02 | 244.29
| 2100 | 18 | 139 | 2046.1 | -304.35 | 264.56
| 2200 | 18 | 139 | 2141.2 | -327.67 | 284.84
| 2300 | 18 | 139 | 2236.31 | -350.99 | 305.11
| 2400 | 18 | 139 | 2331.41 | -374.31 | 325.38
| 2500 | 18 | 139 | 2426.52 | -397.63 | 345.66
| 2600 | 18 | 139 | 2521.63 | -420.95 | 365.93
| 2700 | 18 | 139 | 2616.73 | -444.28 | 386.2
| 2800 | 18 | 139 | 2711.84 | -467.6 | 406.48
| 2900 | 18 | 139 | 2806.94 | -490.92 | 426.75
| 3000 | 18 | 139 | 2902.05 | -514.24 | 447.02
| 3100 | 18 | 139 | 2997.15 | -537.56 | 467.3
| 3200 | 18 | 139 | 3092.26 | -560.89 | 487.57
| 3300 | 18 | 139 | 3187.37 | -584.21 | 507.84
| 3400 | 18 | 139 | 3282.47 | -607.53 | 528.12
| 3500 | 18 | 139 | 3377.58 | -630.85 | 548.39
| 3600 | 18 | 139 | 3472.68 | -654.17 | 568.66
| 3700 | 18 | 139 | 3567.79 | -677.49 | 588.94
| 3800 | 18 | 139 | 3662.89 | -700.82 | 609.21
| 3900 | 18 | 139 | 3758 | -724.14 | 629.48
| 4000 | 18 | 139 | 3853.1 | -747.46 | 649.76
| 4100 | 18 | 139 | 3948.21 | -770.78 | 670.03
| 4200 | 18 | 139 | 4043.32 | -794.1 | 690.3
| 4230 | 18 | 139 | 4071.85 | -801.1 | 696.39
| 4300 | 16.6 | 139 | 4138.68 | -816.81 | 710.04
| 4400 | 14.6 | 139 | 4234.99 | -837.1 | 727.68
| 4500 | 12.6 | 139 | 4332.18 | -854.85 | 743.11
| 4600 | 10.6 | 139 | 4430.13 | -870.03 | 756.3
| 4700 | 8.6 | 139 | 4528.73 | -882.61 | 767.24
| 4800 | 6.6 | 139 | 4627.85 | -892.59 | 775.92
| 4900 | 4.6 | 139 | 4727.36 | -899.96 | 782.32
| 5000 | 2.6 | 139 | 4827.16 | -904.69 | 786.44
| 5100 | 0.6 | 139 | 4927.12 | -906.8 | 788.27
| 5130 | 0 | 0 | 4957.12 | -906.92 | 788.37
| 5200 | 0 | 0 | 5027.12 | -906.92 | 788.37
| 5300 | 0 | 0 | 5127.12 | -906.92 | 788.37
| 5400 | 0 | 0 | 5227.12 | -906.92 | 788.37
| 5500 | 0 | 0 | 5327.12 | -906.92 | 788.37
| 5600 | 0 | 0 | 5427.12 | -906.92 | 788.37
| 5700 | 0 | 0 | 5527.12 | -906.92 | 788.37
| 5800 | 0 | 0 | 5627.12 | -906.92 | 788.37
| 5900 | 0 | 0 | 5727.12 | -906.92 | 788.37
| 6000 | 0 | 0 | 5827.12 | -906.92 | 788.37
| 6100 | 0 | 0 | 5927.12 | -906.92 | 788.37
| 6200 | 0 | 0 | 6027.12 | -906.92 | 788.37
| 6300 | 0 | 0 | 6127.12 | -906.92 | 788.37
| 6400 | 0 | 0 | 6227.12 | -906.92 | 788.37
| 6500 | 0 | 0 | 6327.12 | -906.92 | 788.37
| 6600 | 0 | 0 | 6427.12 | -906.92 | 788.37
| 6700 | 0 | 0 | 6527.12 | -906.92 | 788.37
| 6800 | 0 | 0 | 6627.12 | -906.92 | 788.37
| 6900 | 0 | 0 | 6727.12 | -906.92 | 788.37
| 7000 | 0 | 0 | 6827.12 | -906.92 | 788.37
| 7012.26 | 0 | 0 | 6839.38 | -906.92 | 788.37
| 7050 | 3.3966 | 0.008 | 6877.09 | -905.8 | 788.37
| 7100 | 7.8966 | 0.008 | 6926.84 | -900.88 | 788.37
| 7150 | 12.3966 | 0.008 | 6976.04 | -892.08 | 788.38
| 7200 | 16.8966 | 0.008 | 7024.41 | -879.44 | 788.38
| 7250 | 21.3966 | 0.008 | 7071.63 | -863.04 | 788.38
| 7300 | 25.8966 | 0.008 | 7117.42 | -842.99 | 788.38
| 7350 | 30.3966 | 0.008 | 7161.49 | -819.41 | 788.39
| 7400 | 34.8966 | 0.008 | 7203.58 | -792.45 | 788.39
| 7450 | 39.3966 | 0.008 | 7243.43 | -762.26 | 788.39
| 7500 | 43.8966 | 0.008 | 7280.78 | -729.04 | 788.4
| 7550 | 48.3966 | 0.008 | 7315.41 | -693 | 788.4
| 7600 | 52.8966 | 0.008 | 7347.11 | -654.34 | 788.41
| 7650 | 57.3966 | 0.008 | 7375.68 | -613.32 | 788.41
| 7700 | 61.8966 | 0.008 | 7400.94 | -570.19 | 788.42
| 7750 | 66.3966 | 0.008 | 7422.74 | -525.21 | 788.43
| 7800 | 70.8966 | 0.008 | 7440.94 | -478.65 | 788.43
| 7850 | 75.3966 | 0.008 | 7455.43 | -430.81 | 788.44
| 7900 | 79.8966 | 0.008 | 7466.12 | -381.98 | 788.45
| 7950 | 84.3966 | 0.008 | 7472.95 | -332.46 | 788.45
| 8000 | 88.8966 | 0.008 | 7475.88 | -282.56 | 788.46
| 8013.01 | 90.0673 | 0.008 | 7476 | -269.55 | 788.46
| 8100 | 90.0673 | 0.008 | 7475.89 | -182.56 | 788.47
| 8200 | 90.0673 | 0.008 | 7475.78 | -82.56 | 788.49
| 8300 | 90.0673 | 0.008 | 7475.66 | 17.44 | 788.5
| 8400 | 90.0673 | 0.008 | 7475.54 | 117.44 | 788.52
| 8500 | 90.0673 | 0.008 | 7475.42 | 217.44 | 788.53
| 8600 | 90.0673 | 0.008 | 7475.31 | 317.44 | 788.54
| 8700 | 90.0673 | 0.008 | 7475.19 | 417.44 | 788.56
| 8800 | 90.0673 | 0.008 | 7475.07 | 517.44 | 788.57
| 8900 | 90.0673 | 0.008 | 7474.95 | 617.44 | 788.59
| 9000 | 90.0673 | 0.008 | 7474.84 | 717.44 | 788.6
| 9100 | 90.0673 | 0.008 | 7474.72 | 817.44 | 788.61
| 9200 | 90.0673 | 0.008 | 7474.6 | 917.44 | 788.63
| 9300 | 90.0673 | 0.008 | 7474.48 | 1017.44 | 788.64
| 9400 | 90.0673 | 0.008 | 7474.37 | 1117.44 | 788.65
| 9500 | 90.0673 | 0.008 | 7474.25 | 1217.44 | 788.67
| 9600 | 90.0673 | 0.008 | 7474.13 | 1317.44 | 788.68
| 9700 | 90.0673 | 0.008 | 7474.02 | 1417.44 | 788.7
| 9800 | 90.0673 | 0.008 | 7473.9 | 1517.44 | 788.71
| 9900 | 90.0673 | 0.008 | 7473.78 | 1617.44 | 788.72
| 10000 | 90.0673 | 0.008 | 7473.66 | 1717.44 | 788.74
| 10100 | 90.0673 | 0.008 | 7473.55 | 1817.44 | 788.75
| 10200 | 90.0673 | 0.008 | 7473.43 | 1917.44 | 788.77
| 10300 | 90.0673 | 0.008 | 7473.31 | 2017.44 | 788.78
| 10400 | 90.0673 | 0.008 | 7473.19 | 2117.44 | 788.79
| 10500 | 90.0673 | 0.008 | 7473.08 | 2217.44 | 788.81
| 10600 | 90.0673 | 0.008 | 7472.96 | 2317.44 | 788.82
| 10700 | 90.0673 | 0.008 | 7472.84 | 2417.44 | 788.84
| 10800 | 90.0673 | 0.008 | 7472.72 | 2517.44 | 788.85
| 10900 | 90.0673 | 0.008 | 7472.61 | 2617.44 | 788.86
| 11000 | 90.0673 | 0.008 | 7472.49 | 2717.44 | 788.88
| 11100 | 90.0673 | 0.008 | 7472.37 | 2817.44 | 788.89
| 11200 | 90.0673 | 0.008 | 7472.25 | 2917.44 | 788.91
| 11300 | 90.0673 | 0.008 | 7472.14 | 3017.44 | 788.92
| 11400 | 90.0673 | 0.008 | 7472.02 | 3117.44 | 788.93
| 11500 | 90.0673 | 0.008 | 7471.9 | 3217.44 | 788.95
| 11600 | 90.0673 | 0.008 | 7471.78 | 3317.44 | 788.96
| 11700 | 90.0673 | 0.008 | 7471.67 | 3417.44 | 788.97
| 11800 | 90.0673 | 0.008 | 7471.55 | 3517.44 | 788.99
| 11900 | 90.0673 | 0.008 | 7471.43 | 3617.44 | 789
| 12000 | 90.0673 | 0.008 | 7471.31 | 3717.44 | 789.02
| 12100 | 90.0673 | 0.008 | 7471.2 | 3817.44 | 789.03
| 12200 | 90.0673 | 0.008 | 7471.08 | 3917.44 | 789.04
| 12300 | 90.0673 | 0.008 | 7470.96 | 4017.44 | 789.06
| 12400 | 90.0673 | 0.008 | 7470.85 | 4117.44 | 789.07
| 12500 | 90.0673 | 0.008 | 7470.73 | 4217.44 | 789.09
| 12600 | 90.0673 | 0.008 | 7470.61 | 4317.44 | 789.1
| 12700 | 90.0673 | 0.008 | 7470.49 | 4417.44 | 789.11
| 12800 | 90.0673 | 0.008 | 7470.38 | 4517.44 | 789.13
| 12900 | 90.0673 | 0.008 | 7470.26 | 4617.44 | 789.14
| 13000 | 90.0673 | 0.008 | 7470.14 | 4717.44 | 789.16
| 13100 | 90.0673 | 0.008 | 7470.02 | 4817.44 | 789.17
| 13200 | 90.0673 | 0.008 | 7469.91 | 4917.44 | 789.18
| 13300 | 90.0673 | 0.008 | 7469.79 | 5017.44 | 789.2
| 13400 | 90.0673 | 0.008 | 7469.67 | 5117.44 | 789.21
| 13500 | 90.0673 | 0.008 | 7469.55 | 5217.44 | 789.22
| 13600 | 90.0673 | 0.008 | 7469.44 | 5317.44 | 789.24
| 13700 | 90.0673 | 0.008 | 7469.32 | 5417.44 | 789.25
| 13800 | 90.0673 | 0.008 | 7469.2 | 5517.44 | 789.27
| 13900 | 90.0673 | 0.008 | 7469.08 | 5617.44 | 789.28
| 13971.62 | 90.0673 | 0.008 | 7469 | 5689.06 | 789.29

## Lookup (hidden)
North Reference | RetunValue | Grid Type | ReturnValue | Deviation Indicator | ReturnValue
| 2 |  | 0 |  | 4
True |  | SPCS-Colorado Central-NAD27 |  | Directional
Grid |  | SPCS-Colorado Central-NAD83 |  | High Angle
|  | SPCS-Colorado North-NAD27 |  | Horizontal
SPCS-Colorado North-NAD83
SPCS-Colorado South-NAD27
SPCS-Colorado South-NAD83
UTM-Zone 12 NAD27
UTM-Zone 12 NAD83
UTM-Zone 13 NAD27
UTM-Zone 13 NAD83