## Data
Header Information | measured depth (ft) | inclination (°) | azimuth (°) | true vertical depth (ft) | northing +N/-S (ft) | easting +E/-W (ft)
Operator Name | 0 | 0 | 0 | 0 | 0 | 0
Catamount Energy Partners | 452 | 0.36 | 101.2 | 452 | -0.28 | 1.39
Operator Number | 483 | 0.24 | 119.28 | 483 | -0.33 | 1.55
10464 | 514 | 0.77 | 54.35 | 514 | -0.24 | 1.77
Well Name and Number | 546 | 1.72 | 38.48 | 545.99 | 0.26 | 2.24
Lynch 34-6-18 #2 | 576 | 2.79 | 39.33 | 575.96 | 1.18 | 2.99
API Number (if available) | 607 | 3.49 | 37.78 | 606.92 | 2.51 | 4.04
5067099210000 | 639 | 4.63 | 34.34 | 638.84 | 4.35 | 5.37
Location: QQ SEC TWP RGE | 669 | 5.73 | 32.12 | 668.71 | 6.62 | 6.85
SWNW Sec 18U T34N R6W | 699 | 6.62 | 30.42 | 698.54 | 9.38 | 8.52
Citing Type: Planned or Actual | 729 | 7.68 | 29.54 | 728.31 | 12.61 | 10.38
Actual | 761 | 8.78 | 30.34 | 759.98 | 16.58 | 12.67
Deviation Indicator | 792 | 9.81 | 31.81 | 790.57 | 20.87 | 15.26
Directional | 822 | 10.56 | 32.57 | 820.1 | 25.35 | 18.09
North Reference | 852 | 11.47 | 32.3 | 849.54 | 30.19 | 21.16
Grid | 883 | 12.54 | 31.29 | 879.86 | 35.67 | 24.56
Grid Type | 915 | 13.65 | 29.82 | 911.03 | 41.92 | 28.24
#VALUE! | 946 | 14.84 | 29.72 | 941.08 | 48.54 | 32.02
| 976 | 15.98 | 30.02 | 970 | 55.45 | 36
| 1007 | 17.1 | 30.5 | 999.72 | 63.07 | 40.44
| 1038 | 17.92 | 30.99 | 1029.28 | 71.09 | 45.21
| 1070 | 18.97 | 31.05 | 1059.63 | 79.77 | 50.43
| 1101 | 19.79 | 30.41 | 1088.88 | 88.61 | 55.69
| 1133 | 20.78 | 29.42 | 1118.89 | 98.22 | 61.22
| 1164 | 21.94 | 29 | 1147.76 | 108.08 | 66.72
| 1196 | 23.03 | 28.77 | 1177.33 | 118.8 | 72.64
| 1227 | 23.85 | 28.79 | 1205.77 | 129.6 | 78.57
| 1258 | 24.43 | 29.35 | 1234.06 | 140.68 | 84.73
| 1290 | 25.13 | 30.42 | 1263.11 | 152.31 | 91.42
| 1322 | 25.77 | 31.88 | 1292.01 | 164.08 | 98.53
| 1354 | 25.84 | 32.21 | 1320.82 | 175.89 | 105.92
| 1385 | 26.61 | 32.7 | 1348.63 | 187.44 | 113.27
| 1417 | 27.43 | 33.05 | 1377.13 | 199.65 | 121.17
| 1448 | 28.11 | 33.25 | 1404.56 | 211.75 | 129.06
| 1480 | 28.55 | 32.71 | 1432.73 | 224.48 | 137.33
| 1512 | 29.44 | 31.59 | 1460.72 | 237.62 | 145.58
| 1543 | 30.08 | 30.97 | 1487.63 | 250.77 | 153.57
| 1575 | 30.7 | 30.51 | 1515.23 | 264.68 | 161.84
| 1638 | 32.61 | 29.56 | 1568.86 | 293.31 | 178.39
| 1732 | 34.52 | 29.68 | 1647.18 | 338.48 | 204.07
| 1795 | 35.8 | 29.44 | 1698.69 | 370.04 | 221.97
| 1826 | 36.07 | 29.84 | 1723.79 | 385.85 | 230.97
| 1857 | 36.18 | 30.33 | 1748.83 | 401.67 | 240.13
| 1889 | 36.29 | 30.97 | 1774.64 | 417.94 | 249.77
| 1919 | 36.54 | 30.67 | 1798.78 | 433.23 | 258.89
| 1981 | 36.7 | 30.73 | 1848.54 | 465.03 | 277.78
| 2013 | 37.1 | 31.87 | 1874.13 | 481.45 | 287.76
| 2044 | 37.14 | 32.28 | 1898.85 | 497.3 | 297.69
| 2076 | 36.35 | 32.69 | 1924.49 | 513.45 | 307.97
| 2107 | 35.32 | 32.6 | 1949.62 | 528.73 | 317.76
| 2138 | 33.77 | 32.48 | 1975.16 | 543.55 | 327.22
| 2169 | 32.89 | 32.53 | 2001.06 | 557.92 | 336.37
| 2201 | 32.45 | 31.97 | 2027.99 | 572.52 | 345.59
| 2232 | 32.22 | 31.44 | 2054.19 | 586.63 | 354.3
| 2263 | 32.01 | 30.96 | 2080.44 | 600.73 | 362.84
| 2295 | 32.56 | 30.63 | 2107.5 | 615.41 | 371.59
| 2326 | 32.49 | 30.42 | 2133.63 | 629.77 | 380.06
| 2358 | 32.57 | 30.05 | 2160.61 | 644.63 | 388.72
| 2390 | 32.38 | 30.77 | 2187.61 | 659.45 | 397.42
| 2421 | 32.33 | 31.2 | 2213.8 | 673.67 | 405.96
| 2452 | 32.81 | 30.86 | 2239.92 | 687.97 | 414.56
| 2484 | 32.9 | 30.54 | 2266.8 | 702.9 | 423.43
| 2514 | 32.88 | 30.4 | 2292 | 716.94 | 431.69
| 2545 | 32.49 | 31.67 | 2318.09 | 731.29 | 440.32
| 2576 | 32.57 | 32.32 | 2344.22 | 745.42 | 449.15
| 2607 | 32.32 | 32.21 | 2370.38 | 759.49 | 458.03
| 2638 | 32.34 | 31.74 | 2396.58 | 773.55 | 466.81
| 2669 | 32.02 | 31.37 | 2422.82 | 787.62 | 475.45
| 2700 | 32.14 | 30.97 | 2449.08 | 801.71 | 483.97
| 2731 | 31.67 | 30.79 | 2475.4 | 815.77 | 492.38
| 2763 | 31.52 | 30.27 | 2502.66 | 830.21 | 500.89
| 2794 | 31.4 | 29.58 | 2529.1 | 844.23 | 508.96
| 2826 | 31.31 | 29.04 | 2556.43 | 858.75 | 517.12
| 2858 | 29.99 | 29.88 | 2583.96 | 872.95 | 525.14
| 2889 | 28.97 | 29.95 | 2610.94 | 886.18 | 532.74
| 2921 | 28.45 | 29.3 | 2639.01 | 899.54 | 540.34
| 2953 | 27.93 | 30.52 | 2667.21 | 912.64 | 547.88
| 2984 | 27.08 | 30.58 | 2694.71 | 924.97 | 555.16
| 3016 | 26.09 | 29.86 | 2723.32 | 937.34 | 562.37
| 3048 | 25.38 | 29.04 | 2752.15 | 949.44 | 569.2
| 3079 | 25.07 | 30.35 | 2780.19 | 960.92 | 575.74
| 3110 | 25.06 | 31.63 | 2808.28 | 972.18 | 582.5
| 3141 | 25.22 | 31.64 | 2836.34 | 983.39 | 589.41
| 3172 | 25.2 | 31.67 | 2864.39 | 994.63 | 596.34
| 3224 | 24.83 | 31.23 | 2911.51 | 1013.39 | 607.81
| 3281 | 24.83 | 31.23 | 2963.24 | 1033.85 | 620.22

## Lookup (hidden)
North Reference | RetunValue | Grid Type | ReturnValue | Deviation Indicator | ReturnValue
| 3 |  | 0 |  | 2
True |  | SPCS-Colorado Central-NAD27 |  | Directional
Grid |  | SPCS-Colorado Central-NAD83 |  | High Angle
|  | SPCS-Colorado North-NAD27 |  | Horizontal
SPCS-Colorado North-NAD83
SPCS-Colorado South-NAD27
SPCS-Colorado South-NAD83
UTM-Zone 12 NAD27
UTM-Zone 12 NAD83
UTM-Zone 13 NAD27
UTM-Zone 13 NAD83