## Data
Header Information | measured depth (ft) | inclination (°) | azimuth (°) | true vertical depth (ft) | northing +N/-S (ft) | easting +E/-W (ft)
Operator Name | 0 | 0 | 0 | 0 | 0 | 0
WPX Energy Rocky Mountain, LLC | 200 | 2 | 345.2544 | 199.98 | 1.35 | -0.36
Operator Number | 400 | 7 | 345.2544 | 399.3 | 16.52 | -4.35
96850 | 600 | 12 | 345.2544 | 596.5 | 48.43 | -12.75
Well Name and Number | 800 | 17 | 345.2544 | 790.07 | 96.84 | -25.49
Mead RWF 441-23 | 1000 | 22 | 345.2544 | 978.54 | 161.39 | -42.48
API Number (if available) | 1200 | 23.9827 | 345.2544 | 1161.81 | 238.78 | -62.85
05-045-20043 | 1400 | 23.9827 | 345.2544 | 1344.55 | 317.4 | -83.54
Location: QQ SEC TWP RGE | 1600 | 23.9827 | 345.2544 | 1527.28 | 396.01 | -104.23
NESE, Sec. 23 T6S, R94W | 1800 | 23.9827 | 345.2544 | 1710.01 | 474.63 | -124.92
Citing Type: Planned or Actual | 2000 | 23.9827 | 345.2544 | 1892.75 | 553.24 | -145.61
Actual | 2200 | 23.9827 | 345.2544 | 2075.48 | 631.86 | -166.3
Deviation Indicator | 2400 | 23.9827 | 345.2544 | 2258.21 | 710.47 | -186.99
Directional | 2600 | 23.9827 | 345.2544 | 2440.95 | 789.09 | -207.68
North Reference | 2800 | 23.9827 | 345.2544 | 2623.68 | 867.7 | -228.38
True | 3000 | 23.9827 | 345.2544 | 2806.41 | 946.32 | -249.07
Grid Type | 3200 | 23.9827 | 345.2544 | 2989.15 | 1024.93 | -269.76
#VALUE! | 3400 | 23.9827 | 345.2544 | 3171.88 | 1103.55 | -290.45
| 3600 | 23.9827 | 345.2544 | 3354.61 | 1182.16 | -311.14
| 3800 | 23.9827 | 345.2544 | 3537.35 | 1260.78 | -331.83
| 4000 | 23.9827 | 345.2544 | 3720.08 | 1339.39 | -352.52
| 4200 | 23.9827 | 345.2544 | 3902.82 | 1418.01 | -373.21
| 4400 | 23.9827 | 345.2544 | 4085.55 | 1496.62 | -393.9
| 4600 | 23.9827 | 345.2544 | 4268.28 | 1575.24 | -414.6
| 4800 | 21.6746 | 345.2544 | 4451.93 | 1651.79 | -434.74
| 5000 | 17.6746 | 345.2544 | 4640.22 | 1716.89 | -451.88
| 5200 | 13.6746 | 345.2544 | 4832.74 | 1769.14 | -465.63
| 5400 | 9.6746 | 345.2544 | 5028.56 | 1808.27 | -475.93
| 5600 | 5.6746 | 345.2544 | 5226.73 | 1834.09 | -482.72
| 5800 | 1.6746 | 345.2544 | 5426.28 | 1846.48 | -485.99
| 6000 | 0 | 0 | 5626.27 | 1847.67 | -486.3
| 6200 | 0 | 0 | 5826.27 | 1847.67 | -486.3
| 6400 | 0 | 0 | 6026.27 | 1847.67 | -486.3
| 6600 | 0 | 0 | 6226.27 | 1847.67 | -486.3
| 6800 | 0 | 0 | 6426.27 | 1847.67 | -486.3
| 7000 | 0 | 0 | 6626.27 | 1847.67 | -486.3
| 7200 | 0 | 0 | 6826.27 | 1847.67 | -486.3
| 7400 | 0 | 0 | 7026.27 | 1847.67 | -486.3
| 7600 | 0 | 0 | 7226.27 | 1847.67 | -486.3
| 7800 | 0 | 0 | 7426.27 | 1847.67 | -486.3
| 8000 | 0 | 0 | 7626.27 | 1847.67 | -486.3
| 8200 | 0 | 0 | 7826.27 | 1847.67 | -486.3
| 8400 | 0 | 0 | 8026.27 | 1847.67 | -486.3
| 8600 | 0 | 0 | 8226.27 | 1847.67 | -486.3
| 8733.73 | 0 | 0 | 8360 | 1847.67 | -486.3

## Lookup (hidden)
North Reference | RetunValue | Grid Type | ReturnValue | Deviation Indicator | ReturnValue
| 2 |  | 0 |  | 2
True |  | SPCS-Colorado Central-NAD27 |  | Directional
Grid |  | SPCS-Colorado Central-NAD83 |  | High Angle
|  | SPCS-Colorado North-NAD27 |  | Horizontal
SPCS-Colorado North-NAD83
SPCS-Colorado South-NAD27
SPCS-Colorado South-NAD83
UTM-Zone 12 NAD27
UTM-Zone 12 NAD83
UTM-Zone 13 NAD27
UTM-Zone 13 NAD83