## Data
Header Information | measured depth (ft) | inclination (°) | azimuth (°) | true vertical depth (ft) | northing +N/-S (ft) | easting +E/-W (ft)
Operator Name | 0 | 0 | 0 | 0 | 0 | 0
PETROLEUM DEVELOPMENT CORPORATION | 200 | 0 | 0 | 200 | 0 | 0
Operator Number | 300 | 1.5 | 288.956 | 299.99 | 0.43 | -1.24
69175 | 400 | 3 | 288.956 | 399.91 | 1.7 | -4.95
Well Name and Number | 500 | 4.5 | 288.956 | 499.69 | 3.82 | -11.14
Ottenhoff 29M-203 | 600 | 6 | 288.956 | 599.27 | 6.8 | -19.79
API Number (if available) | 700 | 7.5 | 288.956 | 698.57 | 10.62 | -30.91
| 800 | 9 | 288.956 | 797.54 | 15.28 | -44.48
Location: QQ SEC TWP RGE | 900 | 10.5 | 288.956 | 896.09 | 20.78 | -60.49
Sec.29-T5N-R64W | 1000 | 12 | 288.956 | 994.16 | 27.11 | -78.94
Citing Type: Planned or Actual | 1100 | 13.5 | 288.956 | 1091.7 | 34.28 | -99.82
Planned | 1200 | 15 | 288.956 | 1188.62 | 42.28 | -123.1
Deviation Indicator | 1300 | 16.5 | 288.956 | 1284.86 | 51.1 | -148.77
Horizontal | 1400 | 18 | 288.956 | 1380.36 | 60.73 | -176.81
North Reference | 1500 | 19.5 | 288.956 | 1475.05 | 71.17 | -207.21
True | 1517.49 | 19.762 | 288.956 | 1491.52 | 73.08 | -212.77
Grid Type | 1600 | 19.762 | 288.956 | 1569.17 | 82.14 | -239.15
#VALUE! | 1700 | 19.762 | 288.956 | 1663.28 | 93.12 | -271.13
| 1800 | 19.762 | 288.956 | 1757.39 | 104.11 | -303.11
| 1900 | 19.762 | 288.956 | 1851.5 | 115.09 | -335.09
| 2000 | 19.762 | 288.956 | 1945.61 | 126.07 | -367.07
| 2100 | 19.762 | 288.956 | 2039.72 | 137.06 | -399.05
| 2200 | 19.762 | 288.956 | 2133.83 | 148.04 | -431.02
| 2300 | 19.762 | 288.956 | 2227.94 | 159.02 | -463
| 2400 | 19.762 | 288.956 | 2322.05 | 170.01 | -494.98
| 2500 | 19.762 | 288.956 | 2416.16 | 180.99 | -526.96
| 2600 | 19.762 | 288.956 | 2510.28 | 191.97 | -558.94
| 2700 | 19.762 | 288.956 | 2604.39 | 202.96 | -590.92
| 2800 | 19.762 | 288.956 | 2698.5 | 213.94 | -622.89
| 2900 | 19.762 | 288.956 | 2792.61 | 224.92 | -654.87
| 3000 | 19.762 | 288.956 | 2886.72 | 235.91 | -686.85
| 3100 | 19.762 | 288.956 | 2980.83 | 246.89 | -718.83
| 3200 | 19.762 | 288.956 | 3074.94 | 257.87 | -750.81
| 3300 | 19.762 | 288.956 | 3169.05 | 268.86 | -782.79
| 3400 | 19.762 | 288.956 | 3263.16 | 279.84 | -814.76
| 3500 | 19.762 | 288.956 | 3357.27 | 290.82 | -846.74
| 3600 | 19.762 | 288.956 | 3451.38 | 301.81 | -878.72
| 3700 | 19.762 | 288.956 | 3545.49 | 312.79 | -910.7
| 3800 | 19.762 | 288.956 | 3639.6 | 323.77 | -942.68
| 3900 | 19.762 | 288.956 | 3733.71 | 334.76 | -974.66
| 4000 | 19.762 | 288.956 | 3827.82 | 345.74 | -1006.63
| 4100 | 19.762 | 288.956 | 3921.93 | 356.72 | -1038.61
| 4200 | 19.762 | 288.956 | 4016.04 | 367.71 | -1070.59
| 4300 | 19.762 | 288.956 | 4110.15 | 378.69 | -1102.57
| 4400 | 19.762 | 288.956 | 4204.26 | 389.68 | -1134.55
| 4500 | 19.762 | 288.956 | 4298.37 | 400.66 | -1166.53
| 4600 | 19.762 | 288.956 | 4392.48 | 411.64 | -1198.5
| 4700 | 19.762 | 288.956 | 4486.59 | 422.63 | -1230.48
| 4800 | 19.762 | 288.956 | 4580.7 | 433.61 | -1262.46
| 4900 | 19.762 | 288.956 | 4674.81 | 444.59 | -1294.44
| 4960.08 | 19.762 | 288.956 | 4731.36 | 451.19 | -1313.65
| 5000 | 18.964 | 288.956 | 4769.02 | 455.49 | -1326.17
| 5100 | 16.964 | 288.956 | 4864.14 | 465.51 | -1355.34
| 5200 | 14.964 | 288.956 | 4960.27 | 474.44 | -1381.35
| 5300 | 12.964 | 288.956 | 5057.31 | 482.28 | -1404.17
| 5400 | 10.964 | 288.956 | 5155.14 | 489.01 | -1423.77
| 5500 | 8.964 | 288.956 | 5253.62 | 494.63 | -1440.14
| 5600 | 6.964 | 288.956 | 5352.65 | 499.13 | -1453.24
| 5700 | 4.964 | 288.956 | 5452.11 | 502.51 | -1463.07
| 5800 | 2.964 | 288.956 | 5551.86 | 504.76 | -1469.61
| 5900 | 0.964 | 288.956 | 5651.8 | 505.87 | -1472.85
| 5948.2 | 0 | 0 | 5700 | 506 | -1473.23
| 6210.93 | 0 | 0 | 5962.73 | 506 | -1473.23
| 6300 | 6.68 | 180 | 6051.6 | 500.81 | -1473.23
| 6400 | 14.18 | 180 | 6149.87 | 482.72 | -1473.23
| 6500 | 21.68 | 180 | 6244.95 | 451.96 | -1473.23
| 6600 | 29.18 | 180 | 6335.2 | 409.05 | -1473.23
| 6700 | 36.68 | 180 | 6419.07 | 354.73 | -1473.23
| 6800 | 44.18 | 180 | 6495.13 | 289.92 | -1473.23
| 6900 | 51.68 | 180 | 6562.09 | 215.74 | -1473.23
| 7000 | 59.18 | 180 | 6618.79 | 133.46 | -1473.23
| 7100 | 66.68 | 180 | 6664.27 | 44.48 | -1473.23
| 7200 | 74.18 | 180 | 6697.74 | -49.68 | -1473.23
| 7300 | 81.68 | 180 | 6718.64 | -147.4 | -1473.23
| 7400 | 89.18 | 180 | 6726.6 | -247.01 | -1473.23
| 7416.27 | 90.4 | 180 | 6726.66 | -263.28 | -1473.23
| 7500 | 90.4 | 180 | 6726.07 | -347.01 | -1473.23
| 7600 | 90.4 | 180 | 6725.38 | -447 | -1473.23
| 7700 | 90.4 | 180 | 6724.68 | -547 | -1473.23
| 7800 | 90.4 | 180 | 6723.98 | -647 | -1473.23
| 7900 | 90.4 | 180 | 6723.28 | -747 | -1473.23
| 8000 | 90.4 | 180 | 6722.58 | -846.99 | -1473.23
| 8100 | 90.4 | 180 | 6721.88 | -946.99 | -1473.23
| 8200 | 90.4 | 180 | 6721.19 | -1046.99 | -1473.23
| 8300 | 90.4 | 180 | 6720.49 | -1146.99 | -1473.23
| 8400 | 90.4 | 180 | 6719.79 | -1246.99 | -1473.23
| 8500 | 90.4 | 180 | 6719.09 | -1346.98 | -1473.23
| 8600 | 90.4 | 180 | 6718.39 | -1446.98 | -1473.23
| 8700 | 90.4 | 180 | 6717.7 | -1546.98 | -1473.23
| 8800 | 90.4 | 180 | 6717 | -1646.98 | -1473.23
| 8900 | 90.4 | 180 | 6716.3 | -1746.97 | -1473.23
| 9000 | 90.4 | 180 | 6715.6 | -1846.97 | -1473.23
| 9100 | 90.4 | 180 | 6714.9 | -1946.97 | -1473.23
| 9200 | 90.4 | 180 | 6714.21 | -2046.97 | -1473.23
| 9300 | 90.4 | 180 | 6713.51 | -2146.96 | -1473.23
| 9400 | 90.4 | 180 | 6712.81 | -2246.96 | -1473.23
| 9500 | 90.4 | 180 | 6712.11 | -2346.96 | -1473.23
| 9600 | 90.4 | 180 | 6711.41 | -2446.96 | -1473.23
| 9700 | 90.4 | 180 | 6710.71 | -2546.95 | -1473.23
| 9800 | 90.4 | 180 | 6710.02 | -2646.95 | -1473.23
| 9900 | 90.4 | 180 | 6709.32 | -2746.95 | -1473.23
| 10000 | 90.4 | 180 | 6708.62 | -2846.95 | -1473.23
| 10100 | 90.4 | 180 | 6707.92 | -2946.94 | -1473.23
| 10200 | 90.4 | 180 | 6707.22 | -3046.94 | -1473.23
| 10300 | 90.4 | 180 | 6706.53 | -3146.94 | -1473.23
| 10400 | 90.4 | 180 | 6705.83 | -3246.94 | -1473.23
| 10500 | 90.4 | 180 | 6705.13 | -3346.93 | -1473.23
| 10600 | 90.4 | 180 | 6704.43 | -3446.93 | -1473.23
| 10700 | 90.4 | 180 | 6703.73 | -3546.93 | -1473.23
| 10800 | 90.4 | 180 | 6703.04 | -3646.93 | -1473.23
| 10900 | 90.4 | 180 | 6702.34 | -3746.92 | -1473.23
| 11000 | 90.4 | 180 | 6701.64 | -3846.92 | -1473.23
| 11100 | 90.4 | 180 | 6700.94 | -3946.92 | -1473.23
| 11200 | 90.4 | 180 | 6700.24 | -4046.92 | -1473.23
| 11300 | 90.4 | 180 | 6699.54 | -4146.91 | -1473.23
| 11400 | 90.4 | 180 | 6698.85 | -4246.91 | -1473.23
| 11500 | 90.4 | 180 | 6698.15 | -4346.91 | -1473.23
| 11600 | 90.4 | 180 | 6697.45 | -4446.91 | -1473.23
| 11700 | 90.4 | 180 | 6696.75 | -4546.9 | -1473.23
| 11800 | 90.4 | 180 | 6696.05 | -4646.9 | -1473.23
| 11900 | 90.4 | 180 | 6695.36 | -4746.9 | -1473.23
| 12000 | 90.4 | 180 | 6694.66 | -4846.9 | -1473.23
| 12100 | 90.4 | 180 | 6693.96 | -4946.89 | -1473.23
| 12200 | 90.4 | 180 | 6693.26 | -5046.89 | -1473.23
| 12300 | 90.4 | 180 | 6692.56 | -5146.89 | -1473.23
| 12400 | 90.4 | 180 | 6691.87 | -5246.89 | -1473.23
| 12500 | 90.4 | 180 | 6691.17 | -5346.89 | -1473.23
| 12600 | 90.4 | 180 | 6690.47 | -5446.88 | -1473.23
| 12700 | 90.4 | 180 | 6689.77 | -5546.88 | -1473.23
| 12800 | 90.4 | 180 | 6689.07 | -5646.88 | -1473.23
| 12900 | 90.4 | 180 | 6688.37 | -5746.88 | -1473.23
| 13000 | 90.4 | 180 | 6687.68 | -5846.87 | -1473.23
| 13100 | 90.4 | 180 | 6686.98 | -5946.87 | -1473.23
| 13200 | 90.4 | 180 | 6686.28 | -6046.87 | -1473.23
| 13300 | 90.4 | 180 | 6685.58 | -6146.87 | -1473.23
| 13400 | 90.4 | 180 | 6684.88 | -6246.86 | -1473.23
| 13500 | 90.4 | 180 | 6684.19 | -6346.86 | -1473.23
| 13600 | 90.4 | 180 | 6683.49 | -6446.86 | -1473.23
| 13700 | 90.4 | 180 | 6682.79 | -6546.86 | -1473.23
| 13800 | 90.4 | 180 | 6682.09 | -6646.85 | -1473.23
| 13900 | 90.4 | 180 | 6681.39 | -6746.85 | -1473.23
| 14000 | 90.4 | 180 | 6680.7 | -6846.85 | -1473.23
| 14100 | 90.4 | 180 | 6680 | -6946.85 | -1473.23
| 14200 | 90.4 | 180 | 6679.3 | -7046.84 | -1473.23
| 14300 | 90.4 | 180 | 6678.6 | -7146.84 | -1473.23
| 14400 | 90.4 | 180 | 6677.9 | -7246.84 | -1473.23
| 14500 | 90.4 | 180 | 6677.2 | -7346.84 | -1473.23
| 14529.28 | 90.4 | 180 | 6677 | -7376.12 | -1473.23

## Lookup (hidden)
North Reference | RetunValue | Grid Type | ReturnValue | Deviation Indicator | ReturnValue
| 2 |  | 0 |  | 4
True |  | SPCS-Colorado Central-NAD27 |  | Directional
Grid |  | SPCS-Colorado Central-NAD83 |  | High Angle
|  | SPCS-Colorado North-NAD27 |  | Horizontal
SPCS-Colorado North-NAD83
SPCS-Colorado South-NAD27
SPCS-Colorado South-NAD83
UTM-Zone 12 NAD27
UTM-Zone 12 NAD83
UTM-Zone 13 NAD27
UTM-Zone 13 NAD83