## Data
Header Information | measured depth (ft) | inclination (°) | azimuth (°) | true vertical depth (ft) | northing +N/-S (ft) | easting +E/-W (ft)
Operator Name | 0 | 0 | 0 | 0 | 0 | 0
PETROLEUM DEVELOPMENT CORPORATION | 800 | 0 | 0 | 800 | 0 | 0
Operator Number | 900 | 1.5 | 295.593 | 899.99 | 0.57 | -1.18
69175 | 1000 | 3 | 295.593 | 999.91 | 2.26 | -4.72
Well Name and Number | 1100 | 4.5 | 295.593 | 1099.69 | 5.09 | -10.62
Ottenhoff 29M-323 | 1200 | 6 | 295.593 | 1199.27 | 9.04 | -18.87
API Number (if available) | 1300 | 7.5 | 295.593 | 1298.57 | 14.12 | -29.47
| 1400 | 9 | 295.593 | 1397.54 | 20.31 | -42.41
Location: QQ SEC TWP RGE | 1500 | 10.5 | 295.593 | 1496.09 | 27.63 | -57.69
Sec.29-T5N-R64W | 1600 | 12 | 295.593 | 1594.16 | 36.06 | -75.28
Citing Type: Planned or Actual | 1700 | 13.5 | 295.593 | 1691.7 | 45.59 | -95.18
Planned | 1800 | 15 | 295.593 | 1788.62 | 56.22 | -117.38
Deviation Indicator | 1845.79 | 15.687 | 295.593 | 1832.77 | 61.46 | -128.31
Horizontal | 1900 | 15.687 | 295.593 | 1884.96 | 67.79 | -141.53
North Reference | 2000 | 15.687 | 295.593 | 1981.24 | 79.47 | -165.91
True | 2100 | 15.687 | 295.593 | 2077.52 | 91.15 | -190.3
Grid Type | 2200 | 15.687 | 295.593 | 2173.79 | 102.83 | -214.68
#VALUE! | 2300 | 15.687 | 295.593 | 2270.07 | 114.51 | -239.07
| 2400 | 15.687 | 295.593 | 2366.34 | 126.19 | -263.46
| 2500 | 15.687 | 295.593 | 2462.62 | 137.87 | -287.84
| 2600 | 15.687 | 295.593 | 2558.89 | 149.55 | -312.23
| 2700 | 15.687 | 295.593 | 2655.17 | 161.23 | -336.61
| 2800 | 15.687 | 295.593 | 2751.44 | 172.91 | -361
| 2900 | 15.687 | 295.593 | 2847.72 | 184.59 | -385.38
| 3000 | 15.687 | 295.593 | 2943.99 | 196.27 | -409.77
| 3100 | 15.687 | 295.593 | 3040.27 | 207.95 | -434.15
| 3200 | 15.687 | 295.593 | 3136.54 | 219.63 | -458.54
| 3300 | 15.687 | 295.593 | 3232.82 | 231.3 | -482.92
| 3400 | 15.687 | 295.593 | 3329.1 | 242.98 | -507.31
| 3500 | 15.687 | 295.593 | 3425.37 | 254.66 | -531.69
| 3600 | 15.687 | 295.593 | 3521.65 | 266.34 | -556.08
| 3700 | 15.687 | 295.593 | 3617.92 | 278.02 | -580.46
| 3800 | 15.687 | 295.593 | 3714.2 | 289.7 | -604.85
| 3900 | 15.687 | 295.593 | 3810.47 | 301.38 | -629.23
| 4000 | 15.687 | 295.593 | 3906.75 | 313.06 | -653.62
| 4100 | 15.687 | 295.593 | 4003.02 | 324.74 | -678
| 4200 | 15.687 | 295.593 | 4099.3 | 336.42 | -702.39
| 4300 | 15.687 | 295.593 | 4195.57 | 348.1 | -726.77
| 4400 | 15.687 | 295.593 | 4291.85 | 359.78 | -751.16
| 4500 | 15.687 | 295.593 | 4388.13 | 371.46 | -775.54
| 4600 | 15.687 | 295.593 | 4484.4 | 383.14 | -799.93
| 4700 | 15.687 | 295.593 | 4580.68 | 394.82 | -824.31
| 4800 | 15.687 | 295.593 | 4676.95 | 406.5 | -848.7
| 4900 | 15.687 | 295.593 | 4773.23 | 418.18 | -873.08
| 5000 | 15.687 | 295.593 | 4869.5 | 429.86 | -897.47
| 5100 | 15.687 | 295.593 | 4965.78 | 441.54 | -921.85
| 5200 | 15.687 | 295.593 | 5062.05 | 453.22 | -946.24
| 5265.82 | 15.687 | 295.593 | 5125.42 | 460.91 | -962.29
| 5300 | 15.003 | 295.593 | 5158.38 | 464.81 | -970.44
| 5400 | 13.003 | 295.593 | 5255.41 | 475.27 | -992.27
| 5500 | 11.003 | 295.593 | 5353.21 | 484.25 | -1011.02
| 5600 | 9.003 | 295.593 | 5451.69 | 491.75 | -1026.69
| 5700 | 7.003 | 295.593 | 5550.71 | 497.77 | -1039.24
| 5800 | 5.003 | 295.593 | 5650.16 | 502.28 | -1048.67
| 5900 | 3.003 | 295.593 | 5749.91 | 505.3 | -1054.97
| 6000 | 1.003 | 295.593 | 5849.84 | 506.81 | -1058.12
| 6050.16 | 0 | 0 | 5900 | 507 | -1058.52
| 6192.87 | 0 | 0 | 6042.71 | 507 | -1058.52
| 6200 | 0.535 | 180 | 6049.84 | 506.97 | -1058.52
| 6300 | 8.035 | 180 | 6149.49 | 499.5 | -1058.52
| 6400 | 15.535 | 180 | 6247.31 | 479.09 | -1058.52
| 6500 | 23.035 | 180 | 6341.63 | 446.09 | -1058.52
| 6600 | 30.535 | 180 | 6430.84 | 401.06 | -1058.52
| 6700 | 38.035 | 180 | 6513.4 | 344.77 | -1058.52
| 6800 | 45.535 | 180 | 6587.92 | 278.18 | -1058.52
| 6900 | 53.035 | 180 | 6653.1 | 202.44 | -1058.52
| 7000 | 60.535 | 180 | 6707.84 | 118.84 | -1058.52
| 7100 | 68.035 | 180 | 6751.2 | 28.8 | -1058.52
| 7200 | 75.535 | 180 | 6782.44 | -66.12 | -1058.52
| 7300 | 83.035 | 180 | 6801.01 | -164.3 | -1058.52
| 7398.2 | 90.4 | 180 | 6806.63 | -262.28 | -1058.52
| 7400 | 90.4 | 180 | 6806.62 | -264.07 | -1058.52
| 7500 | 90.4 | 180 | 6805.92 | -364.07 | -1058.52
| 7600 | 90.4 | 180 | 6805.23 | -464.07 | -1058.52
| 7700 | 90.4 | 180 | 6804.53 | -564.07 | -1058.52
| 7800 | 90.4 | 180 | 6803.83 | -664.06 | -1058.52
| 7900 | 90.4 | 180 | 6803.13 | -764.06 | -1058.52
| 8000 | 90.4 | 180 | 6802.43 | -864.06 | -1058.52
| 8100 | 90.4 | 180 | 6801.73 | -964.06 | -1058.52
| 8200 | 90.4 | 180 | 6801.04 | -1064.05 | -1058.52
| 8300 | 90.4 | 180 | 6800.34 | -1164.05 | -1058.52
| 8400 | 90.4 | 180 | 6799.64 | -1264.05 | -1058.52
| 8500 | 90.4 | 180 | 6798.94 | -1364.05 | -1058.52
| 8600 | 90.4 | 180 | 6798.24 | -1464.05 | -1058.52
| 8700 | 90.4 | 180 | 6797.55 | -1564.04 | -1058.52
| 8800 | 90.4 | 180 | 6796.85 | -1664.04 | -1058.52
| 8900 | 90.4 | 180 | 6796.15 | -1764.04 | -1058.52
| 9000 | 90.4 | 180 | 6795.45 | -1864.04 | -1058.52
| 9100 | 90.4 | 180 | 6794.75 | -1964.03 | -1058.52
| 9200 | 90.4 | 180 | 6794.06 | -2064.03 | -1058.52
| 9300 | 90.4 | 180 | 6793.36 | -2164.03 | -1058.52
| 9400 | 90.4 | 180 | 6792.66 | -2264.03 | -1058.52
| 9500 | 90.4 | 180 | 6791.96 | -2364.02 | -1058.52
| 9600 | 90.4 | 180 | 6791.26 | -2464.02 | -1058.52
| 9700 | 90.4 | 180 | 6790.56 | -2564.02 | -1058.52
| 9800 | 90.4 | 180 | 6789.87 | -2664.02 | -1058.52
| 9900 | 90.4 | 180 | 6789.17 | -2764.01 | -1058.52
| 10000 | 90.4 | 180 | 6788.47 | -2864.01 | -1058.52
| 10100 | 90.4 | 180 | 6787.77 | -2964.01 | -1058.52
| 10200 | 90.4 | 180 | 6787.07 | -3064.01 | -1058.52
| 10300 | 90.4 | 180 | 6786.38 | -3164 | -1058.52
| 10400 | 90.4 | 180 | 6785.68 | -3264 | -1058.52
| 10500 | 90.4 | 180 | 6784.98 | -3364 | -1058.52
| 10600 | 90.4 | 180 | 6784.28 | -3464 | -1058.52
| 10700 | 90.4 | 180 | 6783.58 | -3563.99 | -1058.52
| 10800 | 90.4 | 180 | 6782.89 | -3663.99 | -1058.52
| 10900 | 90.4 | 180 | 6782.19 | -3763.99 | -1058.52
| 11000 | 90.4 | 180 | 6781.49 | -3863.99 | -1058.52
| 11100 | 90.4 | 180 | 6780.79 | -3963.98 | -1058.52
| 11200 | 90.4 | 180 | 6780.09 | -4063.98 | -1058.52
| 11300 | 90.4 | 180 | 6779.39 | -4163.98 | -1058.52
| 11400 | 90.4 | 180 | 6778.7 | -4263.98 | -1058.52
| 11500 | 90.4 | 180 | 6778 | -4363.97 | -1058.52
| 11600 | 90.4 | 180 | 6777.3 | -4463.97 | -1058.52
| 11700 | 90.4 | 180 | 6776.6 | -4563.97 | -1058.52
| 11800 | 90.4 | 180 | 6775.9 | -4663.97 | -1058.52
| 11900 | 90.4 | 180 | 6775.21 | -4763.96 | -1058.52
| 12000 | 90.4 | 180 | 6774.51 | -4863.96 | -1058.52
| 12100 | 90.4 | 180 | 6773.81 | -4963.96 | -1058.52
| 12200 | 90.4 | 180 | 6773.11 | -5063.96 | -1058.52
| 12300 | 90.4 | 180 | 6772.41 | -5163.95 | -1058.52
| 12400 | 90.4 | 180 | 6771.72 | -5263.95 | -1058.52
| 12500 | 90.4 | 180 | 6771.02 | -5363.95 | -1058.52
| 12600 | 90.4 | 180 | 6770.32 | -5463.95 | -1058.52
| 12700 | 90.4 | 180 | 6769.62 | -5563.95 | -1058.52
| 12800 | 90.4 | 180 | 6768.92 | -5663.94 | -1058.52
| 12900 | 90.4 | 180 | 6768.22 | -5763.94 | -1058.52
| 13000 | 90.4 | 180 | 6767.53 | -5863.94 | -1058.52
| 13100 | 90.4 | 180 | 6766.83 | -5963.94 | -1058.52
| 13200 | 90.4 | 180 | 6766.13 | -6063.93 | -1058.52
| 13300 | 90.4 | 180 | 6765.43 | -6163.93 | -1058.52
| 13400 | 90.4 | 180 | 6764.73 | -6263.93 | -1058.52
| 13500 | 90.4 | 180 | 6764.04 | -6363.93 | -1058.52
| 13600 | 90.4 | 180 | 6763.34 | -6463.92 | -1058.52
| 13700 | 90.4 | 180 | 6762.64 | -6563.92 | -1058.52
| 13800 | 90.4 | 180 | 6761.94 | -6663.92 | -1058.52
| 13900 | 90.4 | 180 | 6761.24 | -6763.92 | -1058.52
| 14000 | 90.4 | 180 | 6760.55 | -6863.91 | -1058.52
| 14100 | 90.4 | 180 | 6759.85 | -6963.91 | -1058.52
| 14200 | 90.4 | 180 | 6759.15 | -7063.91 | -1058.52
| 14300 | 90.4 | 180 | 6758.45 | -7163.91 | -1058.52
| 14400 | 90.4 | 180 | 6757.75 | -7263.9 | -1058.52
| 14500 | 90.4 | 180 | 6757.05 | -7363.9 | -1058.52
| 14507.86 | 90.4 | 180 | 6757 | -7371.77 | -1058.52

## Lookup (hidden)
North Reference | RetunValue | Grid Type | ReturnValue | Deviation Indicator | ReturnValue
| 2 |  | 0 |  | 4
True |  | SPCS-Colorado Central-NAD27 |  | Directional
Grid |  | SPCS-Colorado Central-NAD83 |  | High Angle
|  | SPCS-Colorado North-NAD27 |  | Horizontal
SPCS-Colorado North-NAD83
SPCS-Colorado South-NAD27
SPCS-Colorado South-NAD83
UTM-Zone 12 NAD27
UTM-Zone 12 NAD83
UTM-Zone 13 NAD27
UTM-Zone 13 NAD83