## Data
Header Information | measured depth (ft) | inclination (°) | azimuth (°) | true vertical depth (ft) | northing +N/-S (ft) | easting +E/-W (ft)
Operator Name | 0 | 0 | 0 | 0 | 0 | 0
KERR-MCGEE | 121 | 0.97 | 333.53 | 120.99 | 0.92 | -0.46
Operator Number | 216 | 1.06 | 351.46 | 215.98 | 2.51 | -0.95
47120 | 311 | 2.2 | 309.45 | 310.94 | 4.53 | -2.48
Well Name and Number | 414 | 2.99 | 287.83 | 413.84 | 6.61 | -6.57
Docheff 33N-13HZ | 509 | 4.57 | 263.39 | 508.63 | 6.94 | -12.69
API Number (if available) | 605 | 5.89 | 249.86 | 604.24 | 4.8 | -21.11
05-123-4057700 | 700 | 7.21 | 244.76 | 698.62 | 0.58 | -31.08
Location: QQ SEC TWP RGE | 794 | 8.18 | 245.64 | 791.77 | -4.7 | -42.51
| 889 | 9.15 | 253.9 | 885.69 | -9.58 | -55.92
Citing Type: Planned or Actual | 984 | 11.96 | 263.74 | 979.08 | -12.75 | -72.97
As-Drilled | 1078 | 14.07 | 265.5 | 1070.66 | -14.71 | -94.04
Deviation Indicator | 1173 | 15.12 | 265.5 | 1162.59 | -16.58 | -117.91
Horizontal | 1267 | 15.21 | 263.92 | 1253.32 | -18.85 | -142.39
North Reference | 1361 | 16.44 | 257.94 | 1343.76 | -22.94 | -167.66
True | 1455 | 18.73 | 256.19 | 1433.36 | -29.32 | -195.33
Grid Type | 1550 | 18.55 | 256.54 | 1523.38 | -36.48 | -224.84
#VALUE! | 1644 | 17.67 | 260.76 | 1612.72 | -42.25 | -253.46
| 1739 | 16.71 | 263.04 | 1703.48 | -46.22 | -281.25
| 1842 | 17.32 | 267.44 | 1801.98 | -48.7 | -311.27
| 1949 | 17.59 | 268.49 | 1904.05 | -49.84 | -343.34
| 2041 | 15.65 | 266.91 | 1992.2 | -50.87 | -369.63
| 2134 | 16.44 | 264.1 | 2081.58 | -52.9 | -395.25
| 2229 | 17.32 | 265.33 | 2172.49 | -55.43 | -422.72
| 2321 | 18.99 | 261.11 | 2259.91 | -58.86 | -451.16
| 2414 | 17.06 | 257.77 | 2348.34 | -64.09 | -479.44
| 2508 | 18.91 | 257.94 | 2437.74 | -70.2 | -507.82
| 2602 | 17.85 | 255.48 | 2526.95 | -76.99 | -536.66
| 2695 | 19.08 | 254.6 | 2615.16 | -84.6 | -565.11
| 2789 | 16.88 | 252.14 | 2704.56 | -92.87 | -592.92
| 2883 | 19.35 | 256.71 | 2793.9 | -100.63 | -621.07
| 2976 | 18.38 | 260.05 | 2881.91 | -106.71 | -650.51
| 3070 | 18.82 | 260.23 | 2971 | -111.84 | -680.05
| 3163 | 18.38 | 263.74 | 3059.14 | -115.99 | -709.41
| 3257 | 17.32 | 261.64 | 3148.62 | -119.64 | -737.98
| 3350 | 18.2 | 260.4 | 3237.19 | -124.07 | -766
| 3443 | 17.32 | 257.42 | 3325.75 | -129.51 | -793.83
| 3537 | 16.8 | 264.1 | 3415.63 | -133.96 | -821.01
| 3631 | 16.71 | 262.16 | 3505.64 | -137.2 | -847.91
| 3723 | 18.03 | 261.81 | 3593.44 | -141.03 | -875.1
| 3818 | 18.64 | 260.4 | 3683.62 | -145.65 | -904.62
| 3913 | 18.11 | 259.53 | 3773.77 | -150.87 | -934.11
| 4006 | 18.99 | 260.05 | 3861.94 | -156.11 | -963.23
| 4099 | 16.97 | 258.65 | 3950.39 | -161.4 | -991.44
| 4193 | 15.83 | 257.94 | 4040.57 | -166.78 | -1017.43
| 4287 | 17.15 | 261.11 | 4130.7 | -171.6 | -1043.66
| 4380 | 18.11 | 262.87 | 4219.33 | -175.51 | -1071.55
| 4473 | 17.59 | 263.57 | 4307.86 | -178.88 | -1099.86
| 4566 | 16.53 | 263.92 | 4396.76 | -181.85 | -1126.98
| 4659 | 17.76 | 260.05 | 4485.63 | -185.7 | -1154.11
| 4753 | 18.82 | 256.89 | 4574.88 | -191.62 | -1183
| 4847 | 20.22 | 258.12 | 4663.48 | -198.4 | -1213.66
| 4941 | 18.82 | 257.42 | 4752.07 | -205.05 | -1244.36
| 5034 | 17.85 | 257.06 | 4840.35 | -211.51 | -1272.89
| 5128 | 17.32 | 256.71 | 4929.96 | -217.95 | -1300.55
| 5221 | 18.82 | 256.01 | 5018.37 | -224.76 | -1328.58
| 5315 | 18.82 | 257.94 | 5107.34 | -231.6 | -1358.12
| 5410 | 18.2 | 264.1 | 5197.44 | -236.32 | -1387.87
| 5505 | 15.21 | 262.34 | 5288.42 | -239.51 | -1414.98
| 5597 | 16.62 | 259.17 | 5376.89 | -243.59 | -1439.87
| 5689 | 16.27 | 260.58 | 5465.13 | -248.17 | -1465.5
| 5783 | 13.1 | 256.36 | 5556.05 | -252.84 | -1488.85
| 5877 | 11.96 | 257.42 | 5647.81 | -257.47 | -1508.71
| 5972 | 11.87 | 257.06 | 5740.76 | -261.81 | -1527.84
| 6067 | 9.58 | 253.72 | 5834.1 | -266.21 | -1544.95
| 6162 | 5.8 | 261.81 | 5928.23 | -269.11 | -1557.3
| 6255 | 3.96 | 253.2 | 6020.89 | -270.71 | -1565.02
| 6347 | 2.02 | 256.71 | 6112.76 | -272 | -1569.64
| 6440 | 0.97 | 298.9 | 6205.73 | -272 | -1571.93
| 6532 | 0.7 | 307.34 | 6297.72 | -271.28 | -1573.06
| 6625 | 0.97 | 273.41 | 6390.71 | -270.89 | -1574.29
| 6718 | 5.63 | 90.78 | 6483.58 | -270.9 | -1570.51
| 6810 | 11.87 | 77.59 | 6574.47 | -268.93 | -1556.75
| 6904 | 18.55 | 81.28 | 6665.13 | -264.58 | -1532.5
| 6999 | 25.06 | 83.22 | 6753.29 | -259.91 | -1497.54
| 7093 | 35.88 | 86.38 | 6834.19 | -255.81 | -1450.14
| 7186 | 44.67 | 91.48 | 6905.1 | -254.93 | -1390.13
| 7281 | 52.85 | 93.59 | 6967.67 | -258.17 | -1318.83
| 7375 | 59 | 92.71 | 7020.31 | -262.42 | -1241.13
| 7469 | 66.3 | 89.37 | 7063.48 | -263.86 | -1157.72
| 7562 | 76.24 | 86.91 | 7093.31 | -260.95 | -1069.81
| 7656 | 87.23 | 88.31 | 7106.8 | -257.09 | -977.01
| 7750 | 91.28 | 88.31 | 7108.02 | -254.32 | -883.08
| 7845 | 91.28 | 90.78 | 7105.9 | -253.56 | -788.12
| 7940 | 88.29 | 91.65 | 7106.26 | -255.58 | -693.15
| 8034 | 88.64 | 92.01 | 7108.78 | -258.58 | -599.23
| 8129 | 89.08 | 92.18 | 7110.67 | -262.05 | -504.31
| 8223 | 89.69 | 92.01 | 7111.68 | -265.49 | -410.38
| 8317 | 89.78 | 92.18 | 7112.11 | -268.92 | -316.45
| 8412 | 89.69 | 93.06 | 7112.55 | -273.26 | -221.55
| 8506 | 90.04 | 91.3 | 7112.77 | -276.84 | -127.62
| 8600 | 89.96 | 91.48 | 7112.77 | -279.12 | -33.65
| 8696 | 89.34 | 92.36 | 7113.36 | -282.34 | 62.29
| 8790 | 90.57 | 90.07 | 7113.43 | -284.33 | 156.27
| 8885 | 89.34 | 89.9 | 7113.51 | -284.3 | 251.26
| 8980 | 90.84 | 89.9 | 7113.36 | -284.14 | 346.26
| 9074 | 90.66 | 88.84 | 7112.13 | -283.11 | 440.25
| 9168 | 89.87 | 88.67 | 7111.69 | -281.06 | 534.22
| 9262 | 90.22 | 89.19 | 7111.62 | -279.31 | 628.2
| 9357 | 90.22 | 89.37 | 7111.25 | -278.11 | 723.2
| 9450 | 89.87 | 89.73 | 7111.18 | -277.38 | 816.19
| 9545 | 90.31 | 92.36 | 7111.03 | -279.12 | 911.17
| 9639 | 89.23 | 91.48 | 7111.41 | -282.27 | 1005.11
| 9734 | 88.72 | 91.13 | 7113.11 | -284.43 | 1100.07
| 9828 | 88.72 | 92.18 | 7115.21 | -287.14 | 1194.01
| 9922 | 90.75 | 90.6 | 7115.64 | -289.42 | 1287.97
| 10016 | 90.22 | 89.9 | 7114.85 | -289.83 | 1381.97
| 10110 | 91.19 | 90.25 | 7113.69 | -289.96 | 1475.96
| 10205 | 91.19 | 90.07 | 7111.72 | -290.22 | 1570.94
| 10298 | 91.19 | 89.19 | 7109.79 | -289.62 | 1663.91
| 10393 | 89.16 | 89.02 | 7109.5 | -288.14 | 1758.9
| 10486 | 89.52 | 90.95 | 7110.57 | -288.11 | 1851.89
| 10579 | 89.16 | 90.42 | 7111.64 | -289.22 | 1944.87
| 10674 | 91.01 | 90.78 | 7111.5 | -290.22 | 2039.86
| 10768 | 91.19 | 90.78 | 7109.69 | -291.5 | 2133.84
| 10862 | 91.28 | 90.42 | 7107.67 | -292.48 | 2227.81
| 10957 | 91.01 | 91.3 | 7105.77 | -293.91 | 2322.78
| 11050 | 91.28 | 90.95 | 7103.91 | -295.73 | 2415.74
| 11143 | 89.16 | 90.07 | 7103.55 | -296.56 | 2508.73
| 11238 | 89.16 | 89.55 | 7104.95 | -296.25 | 2603.72
| 11332 | 88.81 | 88.84 | 7106.61 | -294.93 | 2697.7
| 11427 | 89.43 | 90.95 | 7108.07 | -294.75 | 2792.68
| 11521 | 89.08 | 90.07 | 7109.29 | -295.59 | 2886.67
| 11616 | 88.46 | 89.55 | 7111.33 | -295.27 | 2981.64
| 11742 | 88.37 | 90.07 | 7114.82 | -294.86 | 3107.59
| 11837 | 90.13 | 89.37 | 7116.06 | -294.39 | 3202.58
| 11932 | 90.22 | 88.67 | 7115.77 | -292.77 | 3297.57
| 12027 | 91.19 | 86.91 | 7114.6 | -289.1 | 3392.48
| 12121 | 90.57 | 86.03 | 7113.16 | -283.32 | 3486.29
| 12216 | 91.54 | 87.08 | 7111.41 | -277.61 | 3581.1
| 12310 | 91.19 | 86.56 | 7109.17 | -272.4 | 3674.93
| 12404 | 89.96 | 85.5 | 7108.23 | -265.89 | 3768.7
| 12481 | 90.22 | 85.15 | 7108.1 | -259.61 | 3845.44
PTB | 12548 | 90.22 | 85.15 | 7107.85 | -253.95 | 3912.2

## Lookup (hidden)
North Reference | RetunValue | Grid Type | ReturnValue | Deviation Indicator | ReturnValue
| 2 |  | 0 |  | 4
True |  | SPCS-Colorado Central-NAD27 |  | Directional
Grid |  | SPCS-Colorado Central-NAD83 |  | High Angle
|  | SPCS-Colorado North-NAD27 |  | Horizontal
SPCS-Colorado North-NAD83
SPCS-Colorado South-NAD27
SPCS-Colorado South-NAD83
UTM-Zone 12 NAD27
UTM-Zone 12 NAD83
UTM-Zone 13 NAD27
UTM-Zone 13 NAD83