## Data
Header Information | measured depth (ft) | inclination (°) | azimuth (°) | true vertical depth (ft) | northing +N/-S (ft) | easting +E/-W (ft)
Operator Name | 0 | 0 | 0 | 0 | 0 | 0
PETROLEUM DEVELOPMENT CORPORATION | 800 | 0 | 0 | 800 | 0 | 0
Operator Number | 900 | 1.5 | 25.752 | 899.99 | 1.18 | 0.57
69175 | 1000 | 3 | 25.752 | 999.91 | 4.71 | 2.27
Well Name and Number | 1100 | 4.5 | 25.752 | 1099.69 | 10.61 | 5.12
Ottenhoff 29R-323 | 1200 | 6 | 25.752 | 1199.27 | 18.85 | 9.09
API Number (if available) | 1300 | 7.5 | 25.752 | 1298.57 | 29.43 | 14.2
| 1400 | 9 | 25.752 | 1397.54 | 42.36 | 20.43
Location: QQ SEC TWP RGE | 1500 | 10.5 | 25.752 | 1496.09 | 57.61 | 27.79
Sec.29-T5N-R64W | 1549.82 | 11.247 | 25.752 | 1545.02 | 66.07 | 31.87
Citing Type: Planned or Actual | 1600 | 11.247 | 25.752 | 1594.23 | 74.89 | 36.13
Planned | 1700 | 11.247 | 25.752 | 1692.31 | 92.46 | 44.6
Deviation Indicator | 1800 | 11.247 | 25.752 | 1790.39 | 110.02 | 53.07
Horizontal | 1900 | 11.247 | 25.752 | 1888.47 | 127.59 | 61.55
North Reference | 2000 | 11.247 | 25.752 | 1986.55 | 145.16 | 70.02
True | 2100 | 11.247 | 25.752 | 2084.63 | 162.72 | 78.5
Grid Type | 2200 | 11.247 | 25.752 | 2182.71 | 180.29 | 86.97
#VALUE! | 2300 | 11.247 | 25.752 | 2280.79 | 197.86 | 95.45
| 2400 | 11.247 | 25.752 | 2378.87 | 215.43 | 103.92
| 2500 | 11.247 | 25.752 | 2476.94 | 232.99 | 112.39
| 2600 | 11.247 | 25.752 | 2575.02 | 250.56 | 120.87
| 2700 | 11.247 | 25.752 | 2673.1 | 268.13 | 129.34
| 2800 | 11.247 | 25.752 | 2771.18 | 285.7 | 137.82
| 2900 | 11.247 | 25.752 | 2869.26 | 303.26 | 146.29
| 3000 | 11.247 | 25.752 | 2967.34 | 320.83 | 154.77
| 3100 | 11.247 | 25.752 | 3065.42 | 338.4 | 163.24
| 3200 | 11.247 | 25.752 | 3163.5 | 355.96 | 171.72
| 3300 | 11.247 | 25.752 | 3261.58 | 373.53 | 180.19
| 3400 | 11.247 | 25.752 | 3359.66 | 391.1 | 188.66
| 3500 | 11.247 | 25.752 | 3457.74 | 408.67 | 197.14
| 3600 | 11.247 | 25.752 | 3555.82 | 426.23 | 205.61
| 3700 | 11.247 | 25.752 | 3653.9 | 443.8 | 214.09
| 3789.05 | 11.247 | 25.752 | 3741.24 | 459.44 | 221.63
| 3800 | 11.028 | 25.752 | 3751.98 | 461.35 | 222.55
| 3900 | 9.028 | 25.752 | 3850.45 | 477.03 | 230.12
| 4000 | 7.028 | 25.752 | 3949.46 | 489.61 | 236.19
| 4100 | 5.028 | 25.752 | 4048.91 | 499.07 | 240.75
| 4200 | 3.028 | 25.752 | 4148.65 | 505.4 | 243.8
| 4300 | 1.028 | 25.752 | 4248.59 | 508.58 | 245.34
| 4351.42 | 0 | 0 | 4300 | 509 | 245.54
| 6059.09 | 0 | 0 | 6007.68 | 509 | 245.54
| 6100 | 3.068 | 180 | 6048.56 | 507.91 | 245.54
| 6200 | 10.568 | 180 | 6147.79 | 496.04 | 245.54
| 6300 | 18.068 | 180 | 6244.61 | 471.33 | 245.54
| 6400 | 25.568 | 180 | 6337.38 | 434.19 | 245.54
| 6500 | 33.068 | 180 | 6424.51 | 385.26 | 245.54
| 6600 | 40.568 | 180 | 6504.51 | 325.37 | 245.54
| 6700 | 48.068 | 180 | 6576 | 255.56 | 245.54
| 6800 | 55.568 | 180 | 6637.78 | 177.01 | 245.54
| 6900 | 63.068 | 180 | 6688.77 | 91.07 | 245.54
| 7000 | 70.568 | 180 | 6728.1 | -0.79 | 245.54
| 7100 | 78.068 | 180 | 6755.12 | -97 | 245.54
| 7200 | 85.568 | 180 | 6769.34 | -195.91 | 245.54
| 7263.9 | 90.36 | 180 | 6771.61 | -259.75 | 245.54
| 7300 | 90.36 | 180 | 6771.38 | -295.85 | 245.54
| 7400 | 90.36 | 180 | 6770.75 | -395.85 | 245.54
| 7500 | 90.36 | 180 | 6770.12 | -495.84 | 245.54
| 7600 | 90.36 | 180 | 6769.5 | -595.84 | 245.54
| 7700 | 90.36 | 180 | 6768.87 | -695.84 | 245.54
| 7800 | 90.36 | 180 | 6768.24 | -795.84 | 245.54
| 7900 | 90.36 | 180 | 6767.61 | -895.84 | 245.54
| 8000 | 90.36 | 180 | 6766.98 | -995.83 | 245.54
| 8100 | 90.36 | 180 | 6766.35 | -1095.83 | 245.54
| 8200 | 90.36 | 180 | 6765.73 | -1195.83 | 245.54
| 8300 | 90.36 | 180 | 6765.1 | -1295.83 | 245.54
| 8400 | 90.36 | 180 | 6764.47 | -1395.83 | 245.54
| 8500 | 90.36 | 180 | 6763.84 | -1495.82 | 245.54
| 8600 | 90.36 | 180 | 6763.21 | -1595.82 | 245.54
| 8700 | 90.36 | 180 | 6762.58 | -1695.82 | 245.54
| 8800 | 90.36 | 180 | 6761.96 | -1795.82 | 245.54
| 8900 | 90.36 | 180 | 6761.33 | -1895.82 | 245.54
| 9000 | 90.36 | 180 | 6760.7 | -1995.82 | 245.54
| 9100 | 90.36 | 180 | 6760.07 | -2095.81 | 245.54
| 9200 | 90.36 | 180 | 6759.44 | -2195.81 | 245.54
| 9300 | 90.36 | 180 | 6758.81 | -2295.81 | 245.54
| 9400 | 90.36 | 180 | 6758.19 | -2395.81 | 245.54
| 9500 | 90.36 | 180 | 6757.56 | -2495.81 | 245.54
| 9600 | 90.36 | 180 | 6756.93 | -2595.8 | 245.54
| 9700 | 90.36 | 180 | 6756.3 | -2695.8 | 245.54
| 9800 | 90.36 | 180 | 6755.67 | -2795.8 | 245.54
| 9900 | 90.36 | 180 | 6755.04 | -2895.8 | 245.54
| 10000 | 90.36 | 180 | 6754.42 | -2995.8 | 245.54
| 10100 | 90.36 | 180 | 6753.79 | -3095.79 | 245.54
| 10200 | 90.36 | 180 | 6753.16 | -3195.79 | 245.54
| 10300 | 90.36 | 180 | 6752.53 | -3295.79 | 245.54
| 10400 | 90.36 | 180 | 6751.9 | -3395.79 | 245.54
| 10500 | 90.36 | 180 | 6751.27 | -3495.79 | 245.54
| 10600 | 90.36 | 180 | 6750.65 | -3595.78 | 245.54
| 10700 | 90.36 | 180 | 6750.02 | -3695.78 | 245.54
| 10800 | 90.36 | 180 | 6749.39 | -3795.78 | 245.54
| 10900 | 90.36 | 180 | 6748.76 | -3895.78 | 245.54
| 11000 | 90.36 | 180 | 6748.13 | -3995.78 | 245.54
| 11100 | 90.36 | 180 | 6747.5 | -4095.77 | 245.54
| 11200 | 90.36 | 180 | 6746.88 | -4195.77 | 245.54
| 11300 | 90.36 | 180 | 6746.25 | -4295.77 | 245.54
| 11400 | 90.36 | 180 | 6745.62 | -4395.77 | 245.54
| 11500 | 90.36 | 180 | 6744.99 | -4495.77 | 245.54
| 11600 | 90.36 | 180 | 6744.36 | -4595.76 | 245.54
| 11700 | 90.36 | 180 | 6743.73 | -4695.76 | 245.54
| 11800 | 90.36 | 180 | 6743.11 | -4795.76 | 245.54
| 11900 | 90.36 | 180 | 6742.48 | -4895.76 | 245.54
| 12000 | 90.36 | 180 | 6741.85 | -4995.76 | 245.54
| 12100 | 90.36 | 180 | 6741.22 | -5095.75 | 245.54
| 12200 | 90.36 | 180 | 6740.59 | -5195.75 | 245.54
| 12300 | 90.36 | 180 | 6739.96 | -5295.75 | 245.54
| 12400 | 90.36 | 180 | 6739.34 | -5395.75 | 245.54
| 12500 | 90.36 | 180 | 6738.71 | -5495.75 | 245.54
| 12600 | 90.36 | 180 | 6738.08 | -5595.74 | 245.54
| 12700 | 90.36 | 180 | 6737.45 | -5695.74 | 245.54
| 12800 | 90.36 | 180 | 6736.82 | -5795.74 | 245.54
| 12900 | 90.36 | 180 | 6736.19 | -5895.74 | 245.54
| 13000 | 90.36 | 180 | 6735.57 | -5995.74 | 245.54
| 13100 | 90.36 | 180 | 6734.94 | -6095.73 | 245.54
| 13200 | 90.36 | 180 | 6734.31 | -6195.73 | 245.54
| 13300 | 90.36 | 180 | 6733.68 | -6295.73 | 245.54
| 13400 | 90.36 | 180 | 6733.05 | -6395.73 | 245.54
| 13500 | 90.36 | 180 | 6732.42 | -6495.73 | 245.54
| 13600 | 90.36 | 180 | 6731.8 | -6595.72 | 245.54
| 13700 | 90.36 | 180 | 6731.17 | -6695.72 | 245.54
| 13800 | 90.36 | 180 | 6730.54 | -6795.72 | 245.54
| 13900 | 90.36 | 180 | 6729.91 | -6895.72 | 245.54
| 14000 | 90.36 | 180 | 6729.28 | -6995.72 | 245.54
| 14100 | 90.36 | 180 | 6728.65 | -7095.71 | 245.54
| 14200 | 90.36 | 180 | 6728.03 | -7195.71 | 245.54
| 14300 | 90.36 | 180 | 6727.4 | -7295.71 | 245.54
| 14363.34 | 90.36 | 180 | 6727 | -7359.05 | 245.54

## Lookup (hidden)
North Reference | RetunValue | Grid Type | ReturnValue | Deviation Indicator | ReturnValue
| 2 |  | 0 |  | 4
True |  | SPCS-Colorado Central-NAD27 |  | Directional
Grid |  | SPCS-Colorado Central-NAD83 |  | High Angle
|  | SPCS-Colorado North-NAD27 |  | Horizontal
SPCS-Colorado North-NAD83
SPCS-Colorado South-NAD27
SPCS-Colorado South-NAD83
UTM-Zone 12 NAD27
UTM-Zone 12 NAD83
UTM-Zone 13 NAD27
UTM-Zone 13 NAD83