## Data
Header Information | measured depth (ft) | inclination (°) | azimuth (°) | true vertical depth (ft) | northing +N/-S (ft) | easting +E/-W (ft)
Operator Name | 0 | 0 | 0 | 0 | 0 | 0
PETROLEUM DEVELOPMENT CORPORATION | 2500 | 0 | 0 | 2500 | 0 | 0
Operator Number | 2600 | 1.5 | 4.882 | 2599.99 | 1.3 | 0.11
69175 | 2700 | 3 | 4.882 | 2699.91 | 5.22 | 0.45
Well Name and Number | 2800 | 4.5 | 4.882 | 2799.69 | 11.73 | 1
Ottenhoff 29R-423 | 2900 | 6 | 4.882 | 2899.27 | 20.85 | 1.78
API Number (if available) | 3000 | 7.5 | 4.882 | 2998.57 | 32.56 | 2.78
| 3100 | 9 | 4.882 | 3097.54 | 46.86 | 4
Location: QQ SEC TWP RGE | 3161.65 | 9.925 | 4.882 | 3158.35 | 56.96 | 4.87
Sec.29-T5N-R64W | 3200 | 9.925 | 4.882 | 3196.12 | 63.54 | 5.43
Citing Type: Planned or Actual | 3300 | 9.925 | 4.882 | 3294.63 | 80.71 | 6.89
Planned | 3400 | 9.925 | 4.882 | 3393.13 | 97.89 | 8.36
Deviation Indicator | 3500 | 9.925 | 4.882 | 3491.63 | 115.06 | 9.83
Horizontal | 3600 | 9.925 | 4.882 | 3590.14 | 132.23 | 11.3
North Reference | 3700 | 9.925 | 4.882 | 3688.64 | 149.41 | 12.76
True | 3800 | 9.925 | 4.882 | 3787.14 | 166.58 | 14.23
Grid Type | 3900 | 9.925 | 4.882 | 3885.65 | 183.75 | 15.7
#VALUE! | 4000 | 9.925 | 4.882 | 3984.15 | 200.92 | 17.16
| 4100 | 9.925 | 4.882 | 4082.65 | 218.1 | 18.63
| 4200 | 9.925 | 4.882 | 4181.16 | 235.27 | 20.1
| 4300 | 9.925 | 4.882 | 4279.66 | 252.44 | 21.56
| 4400 | 9.925 | 4.882 | 4378.16 | 269.62 | 23.03
| 4500 | 9.925 | 4.882 | 4476.67 | 286.79 | 24.5
| 4600 | 9.925 | 4.882 | 4575.17 | 303.96 | 25.96
| 4700 | 9.925 | 4.882 | 4673.67 | 321.14 | 27.43
| 4800 | 9.925 | 4.882 | 4772.18 | 338.31 | 28.9
| 4900 | 9.925 | 4.882 | 4870.68 | 355.48 | 30.36
| 5000 | 9.925 | 4.882 | 4969.19 | 372.65 | 31.83
| 5100 | 9.925 | 4.882 | 5067.69 | 389.83 | 33.3
| 5200 | 9.925 | 4.882 | 5166.19 | 407 | 34.77
| 5300 | 9.925 | 4.882 | 5264.7 | 424.17 | 36.23
| 5400 | 9.925 | 4.882 | 5363.2 | 441.35 | 37.7
| 5500 | 9.925 | 4.882 | 5461.7 | 458.52 | 39.17
| 5545.21 | 9.925 | 4.882 | 5506.24 | 466.28 | 39.83
| 5600 | 8.829 | 4.882 | 5560.29 | 475.18 | 40.59
| 5700 | 6.829 | 4.882 | 5659.36 | 488.75 | 41.75
| 5800 | 4.829 | 4.882 | 5758.83 | 498.87 | 42.61
| 5900 | 2.829 | 4.882 | 5858.61 | 505.52 | 43.18
| 6000 | 0.829 | 4.882 | 5958.55 | 508.7 | 43.45
| 6041.45 | 0 | 0 | 6000 | 509 | 43.48
| 6139.51 | 0 | 0 | 6098.05 | 509 | 43.48
| 6200 | 4.537 | 180 | 6158.48 | 506.61 | 43.48
| 6300 | 12.037 | 180 | 6257.37 | 492.2 | 43.48
| 6400 | 19.537 | 180 | 6353.53 | 465.02 | 43.48
| 6500 | 27.037 | 180 | 6445.32 | 425.51 | 43.48
| 6600 | 34.537 | 180 | 6531.16 | 374.36 | 43.48
| 6700 | 42.037 | 180 | 6609.6 | 312.45 | 43.48
| 6800 | 49.537 | 180 | 6679.28 | 240.82 | 43.48
| 6900 | 57.037 | 180 | 6739.02 | 160.72 | 43.48
| 7000 | 64.537 | 180 | 6787.79 | 73.5 | 43.48
| 7100 | 72.037 | 180 | 6824.76 | -19.34 | 43.48
| 7200 | 79.537 | 180 | 6849.3 | -116.21 | 43.48
| 7300 | 87.037 | 180 | 6860.98 | -215.45 | 43.48
| 7339.51 | 90 | 180 | 6862 | -254.95 | 43.48
| 7400 | 90 | 180 | 6862 | -315.44 | 43.48
| 7500 | 90 | 180 | 6862 | -415.44 | 43.48
| 7600 | 90 | 180 | 6862 | -515.44 | 43.48
| 7700 | 90 | 180 | 6862 | -615.44 | 43.48
| 7800 | 90 | 180 | 6862 | -715.44 | 43.48
| 7900 | 90 | 180 | 6862 | -815.44 | 43.48
| 8000 | 90 | 180 | 6862 | -915.44 | 43.48
| 8100 | 90 | 180 | 6862 | -1015.44 | 43.48
| 8200 | 90 | 180 | 6862 | -1115.44 | 43.48
| 8300 | 90 | 180 | 6862 | -1215.44 | 43.48
| 8400 | 90 | 180 | 6862 | -1315.44 | 43.48
| 8500 | 90 | 180 | 6862 | -1415.44 | 43.48
| 8600 | 90 | 180 | 6862 | -1515.44 | 43.48
| 8700 | 90 | 180 | 6862 | -1615.44 | 43.48
| 8800 | 90 | 180 | 6862 | -1715.44 | 43.48
| 8900 | 90 | 180 | 6862 | -1815.44 | 43.48
| 9000 | 90 | 180 | 6862 | -1915.44 | 43.48
| 9100 | 90 | 180 | 6862 | -2015.44 | 43.48
| 9200 | 90 | 180 | 6862 | -2115.44 | 43.48
| 9300 | 90 | 180 | 6862 | -2215.44 | 43.48
| 9400 | 90 | 180 | 6862 | -2315.44 | 43.48
| 9500 | 90 | 180 | 6862 | -2415.44 | 43.48
| 9600 | 90 | 180 | 6862 | -2515.44 | 43.48
| 9700 | 90 | 180 | 6862 | -2615.44 | 43.48
| 9800 | 90 | 180 | 6862 | -2715.44 | 43.48
| 9900 | 90 | 180 | 6862 | -2815.44 | 43.48
| 10000 | 90 | 180 | 6862 | -2915.44 | 43.48
| 10100 | 90 | 180 | 6862 | -3015.44 | 43.48
| 10200 | 90 | 180 | 6862 | -3115.44 | 43.48
| 10300 | 90 | 180 | 6862 | -3215.44 | 43.48
| 10400 | 90 | 180 | 6862 | -3315.44 | 43.48
| 10500 | 90 | 180 | 6862 | -3415.44 | 43.48
| 10600 | 90 | 180 | 6862 | -3515.44 | 43.48
| 10700 | 90 | 180 | 6862 | -3615.44 | 43.48
| 10800 | 90 | 180 | 6862 | -3715.44 | 43.48
| 10900 | 90 | 180 | 6862 | -3815.44 | 43.48
| 11000 | 90 | 180 | 6862 | -3915.44 | 43.48
| 11100 | 90 | 180 | 6862 | -4015.44 | 43.48
| 11200 | 90 | 180 | 6862 | -4115.44 | 43.48
| 11300 | 90 | 180 | 6862 | -4215.44 | 43.48
| 11400 | 90 | 180 | 6862 | -4315.44 | 43.48
| 11500 | 90 | 180 | 6862 | -4415.44 | 43.48
| 11600 | 90 | 180 | 6862 | -4515.44 | 43.48
| 11700 | 90 | 180 | 6862 | -4615.44 | 43.48
| 11800 | 90 | 180 | 6862 | -4715.44 | 43.48
| 11900 | 90 | 180 | 6862 | -4815.44 | 43.48
| 12000 | 90 | 180 | 6862 | -4915.44 | 43.48
| 12100 | 90 | 180 | 6862 | -5015.44 | 43.48
| 12200 | 90 | 180 | 6862 | -5115.44 | 43.48
| 12300 | 90 | 180 | 6862 | -5215.44 | 43.48
| 12400 | 90 | 180 | 6862 | -5315.44 | 43.48
| 12500 | 90 | 180 | 6862 | -5415.44 | 43.48
| 12600 | 90 | 180 | 6862 | -5515.44 | 43.48
| 12700 | 90 | 180 | 6862 | -5615.44 | 43.48
| 12800 | 90 | 180 | 6862 | -5715.44 | 43.48
| 12900 | 90 | 180 | 6862 | -5815.44 | 43.48
| 13000 | 90 | 180 | 6862 | -5915.44 | 43.48
| 13100 | 90 | 180 | 6862 | -6015.44 | 43.48
| 13200 | 90 | 180 | 6862 | -6115.44 | 43.48
| 13300 | 90 | 180 | 6862 | -6215.44 | 43.48
| 13400 | 90 | 180 | 6862 | -6315.44 | 43.48
| 13500 | 90 | 180 | 6862 | -6415.44 | 43.48
| 13600 | 90 | 180 | 6862 | -6515.44 | 43.48
| 13700 | 90 | 180 | 6862 | -6615.44 | 43.48
| 13800 | 90 | 180 | 6862 | -6715.44 | 43.48
| 13900 | 90 | 180 | 6862 | -6815.44 | 43.48
| 14000 | 90 | 180 | 6862 | -6915.44 | 43.48
| 14100 | 90 | 180 | 6862 | -7015.44 | 43.48
| 14200 | 90 | 180 | 6862 | -7115.44 | 43.48
| 14300 | 90 | 180 | 6862 | -7215.44 | 43.48
| 14400 | 90 | 180 | 6862 | -7315.44 | 43.48
| 14445.79 | 90 | 180 | 6862 | -7361.22 | 43.48

## Lookup (hidden)
North Reference | RetunValue | Grid Type | ReturnValue | Deviation Indicator | ReturnValue
| 2 |  | 0 |  | 4
True |  | SPCS-Colorado Central-NAD27 |  | Directional
Grid |  | SPCS-Colorado Central-NAD83 |  | High Angle
|  | SPCS-Colorado North-NAD27 |  | Horizontal
SPCS-Colorado North-NAD83
SPCS-Colorado South-NAD27
SPCS-Colorado South-NAD83
UTM-Zone 12 NAD27
UTM-Zone 12 NAD83
UTM-Zone 13 NAD27
UTM-Zone 13 NAD83