## Data
Header Information | measured depth (ft) | inclination (°) | azimuth (°) | true vertical depth (ft) | northing +N/-S (ft) | easting +E/-W (ft)
Operator Name | 0 | 0 | 0 | 0 | 0 | 0
WHITING | 223 | 1.53 | 345.27 | 222.97 | 2.89 | -0.76
Operator Number | 313 | 3.75 | 28.48 | 312.88 | 6.64 | 0.34
| 405 | 5.38 | 38.96 | 404.59 | 12.64 | 4.48
Well Name and Number | 497 | 5.32 | 38.54 | 496.18 | 19.33 | 9.86
Horsetail 08D-1735 | 587 | 5.25 | 35.98 | 585.8 | 25.92 | 14.88
API Number (if available) | 678 | 4.99 | 40.26 | 676.44 | 32.31 | 19.88
05-123-41446-00 | 769 | 4.77 | 41.49 | 767.11 | 38.16 | 24.94
Location: QQ SEC TWP RGE | 860 | 4.62 | 39.95 | 857.8 | 43.81 | 29.8
| 951 | 4.51 | 42.87 | 948.52 | 49.24 | 34.59
Citing Type: Planned or Actual | 1043 | 4.16 | 37.99 | 1040.25 | 54.52 | 39.1
As-Drilled | 1134 | 4.18 | 35.32 | 1131.01 | 59.83 | 43.05
Deviation Indicator | 1226 | 3.95 | 37.36 | 1222.78 | 65.08 | 46.92
Horizontal | 1317 | 4.12 | 37.73 | 1313.55 | 70.16 | 50.82
North Reference | 1409 | 4.01 | 40.19 | 1405.32 | 75.23 | 54.92
True | 1500 | 4.19 | 43.03 | 1496.09 | 80.09 | 59.24
Grid Type | 1592 | 4.06 | 40.05 | 1587.85 | 85.04 | 63.63
#VALUE! | 1684 | 4.64 | 47.49 | 1679.59 | 90.05 | 68.46
| 1776 | 4.78 | 44.51 | 1771.28 | 95.3 | 73.89
| 1867 | 4.09 | 41.59 | 1862.01 | 100.42 | 78.7
| 1955 | 2.9 | 37.57 | 1949.84 | 104.53 | 82.14
| 1975 | 2.89 | 38.4 | 1969.81 | 105.33 | 82.76
| 2116 | 1.98 | 28.16 | 2110.69 | 110.26 | 86.11
| 2211 | 4.59 | 15.36 | 2205.52 | 115.37 | 87.89
| 2305 | 4.57 | 12.23 | 2299.22 | 122.65 | 89.68
| 2399 | 5.71 | 39.95 | 2392.86 | 129.89 | 93.48
| 2493 | 5.86 | 37.48 | 2486.38 | 137.29 | 99.4
| 2588 | 5.46 | 36.99 | 2580.92 | 144.75 | 105.08
| 2682 | 5.95 | 52.58 | 2674.46 | 151.29 | 111.64
| 2776 | 5.91 | 50.03 | 2767.95 | 157.36 | 119.22
| 2871 | 5.71 | 49.73 | 2862.46 | 163.55 | 126.57
| 2965 | 5.8 | 48.72 | 2955.99 | 169.71 | 133.72
| 3059 | 5.52 | 47.74 | 3049.53 | 175.89 | 140.63
| 3153 | 5.55 | 44.6 | 3143.09 | 182.17 | 147.17
| 3247 | 4.97 | 42.09 | 3236.7 | 188.42 | 153.09
| 3342 | 4.52 | 38.14 | 3331.37 | 194.42 | 158.16
| 3437 | 4.07 | 41.3 | 3426.11 | 199.89 | 162.7
| 3531 | 5.28 | 35.06 | 3519.79 | 205.94 | 167.38
| 3626 | 5.22 | 31.83 | 3614.39 | 213.19 | 172.17
| 3720 | 5.39 | 28.5 | 3707.99 | 220.7 | 176.54
| 3814 | 7.1 | 35.85 | 3801.43 | 229.29 | 182.05
| 3908 | 6.74 | 34.04 | 3894.75 | 238.57 | 188.53
| 4003 | 5.95 | 36.3 | 3989.16 | 247.15 | 194.57
| 4121 | 5.46 | 34.3 | 4106.58 | 256.72 | 201.35
| 4215 | 5.34 | 34.5 | 4200.16 | 264.01 | 206.35
| 4310 | 5.37 | 31.74 | 4294.75 | 271.44 | 211.19
| 4404 | 5.64 | 29.41 | 4388.32 | 279.2 | 215.77
| 4498 | 5.44 | 30.18 | 4481.88 | 287.08 | 220.28
| 4592 | 5.79 | 45.11 | 4575.43 | 294.28 | 225.88
| 4686 | 3.64 | 41.42 | 4669.11 | 299.86 | 231.21
| 4781 | 1.57 | 27.95 | 4764 | 303.27 | 233.82
| 4874 | 1.71 | 29.33 | 4856.97 | 305.6 | 235.09
| 4968 | 1.62 | 106.68 | 4950.94 | 306.45 | 237.05
| 5063 | 1.4 | 98.05 | 5045.9 | 305.9 | 239.48
| 5157 | 1.88 | 96.38 | 5139.87 | 305.57 | 242.15
| 5251 | 1.69 | 97.1 | 5233.82 | 305.22 | 245.06
| 5345 | 1.66 | 88.33 | 5327.78 | 305.09 | 247.79
| 5439 | 5.78 | 154.88 | 5421.59 | 300.85 | 251.17
| 5534 | 20.82 | 178.62 | 5513.82 | 279.5 | 253.62
| 5628 | 30.9 | 180.77 | 5598.3 | 238.56 | 253.69
| 5723 | 34.43 | 184.14 | 5678.27 | 187.37 | 251.43
| 5817 | 39.76 | 183.62 | 5753.23 | 130.82 | 247.61
| 5911 | 43.34 | 184.4 | 5823.57 | 68.64 | 243.23
| 6006 | 48.4 | 180.92 | 5889.71 | 0.57 | 240.15
| 6100 | 60.66 | 181.88 | 5944.15 | -75.81 | 238.24
| 6195 | 68.54 | 181.49 | 5984.86 | -161.52 | 235.73
| 6289 | 75.32 | 181.35 | 6014 | -250.81 | 233.52
| 6383 | 80.27 | 181.27 | 6033.86 | -342.63 | 231.42
| 6477 | 80.68 | 182.26 | 6049.42 | -435.29 | 228.56
| 6571 | 87.5 | 183.01 | 6059.09 | -528.64 | 224.26
| 6666 | 89.92 | 181.15 | 6061.23 | -623.54 | 220.81
| 6760 | 90.67 | 180.92 | 6060.74 | -717.52 | 219.12
| 6854 | 92.22 | 177.92 | 6058.37 | -811.47 | 220.07
| 6949 | 93.37 | 177.08 | 6053.73 | -906.27 | 224.21
| 7043 | 90.39 | 179.42 | 6050.65 | -1000.16 | 227.08
| 7137 | 89.83 | 180.4 | 6050.47 | -1094.15 | 227.22
| 7232 | 89.38 | 179.87 | 6051.13 | -1189.15 | 226.99
| 7326 | 89.57 | 180.09 | 6051.99 | -1283.15 | 227.02
| 7420 | 90.49 | 180.7 | 6051.94 | -1377.14 | 226.37
| 7515 | 90.58 | 179.91 | 6051.06 | -1472.14 | 225.86
| 7609 | 90.19 | 179.33 | 6050.43 | -1566.13 | 226.48
| 7703 | 91.05 | 178.84 | 6049.41 | -1660.11 | 227.98
| 7798 | 92.02 | 179.2 | 6046.86 | -1755.06 | 229.61
| 7892 | 90.67 | 177.64 | 6044.66 | -1849 | 232.2
| 7987 | 88.59 | 177.17 | 6045.28 | -1943.89 | 236.51
| 8081 | 88.35 | 177.32 | 6047.78 | -2037.75 | 241.02
| 8175 | 90.47 | 179.44 | 6048.75 | -2131.7 | 243.68
| 8270 | 91.71 | 178.48 | 6046.94 | -2226.66 | 245.4
| 8364 | 92.35 | 178.1 | 6043.6 | -2320.56 | 248.21
| 8459 | 92.04 | 179.42 | 6039.97 | -2415.47 | 250.27
| 8553 | 89.7 | 179.9 | 6038.55 | -2509.45 | 250.83
| 8648 | 88.86 | 179.53 | 6039.75 | -2604.44 | 251.31
| 8742 | 87.84 | 178.66 | 6042.46 | -2698.38 | 252.79
| 8837 | 89.11 | 179.27 | 6044.99 | -2793.33 | 254.5
| 8931 | 90.31 | 178.41 | 6045.46 | -2887.31 | 256.4
| 9025 | 91.26 | 179.95 | 6044.18 | -2981.29 | 257.74
| 9120 | 92.36 | 180.83 | 6041.18 | -3076.24 | 257.09
| 9214 | 89.84 | 180.09 | 6039.37 | -3170.21 | 256.33
| 9308 | 89.75 | 180.36 | 6039.71 | -3264.21 | 255.96
| 9403 | 90.03 | 181.34 | 6039.89 | -3359.19 | 254.56
| 9497 | 90.34 | 181.41 | 6039.59 | -3453.17 | 252.3
| 9591 | 90.27 | 180.57 | 6039.09 | -3547.15 | 250.67
| 9686 | 91.05 | 179.86 | 6038.01 | -3642.14 | 250.31
| 9780 | 91.55 | 179.66 | 6035.88 | -3736.12 | 250.71
| 9875 | 90.79 | 179.83 | 6033.94 | -3831.09 | 251.13
| 9969 | 91.12 | 180.61 | 6032.37 | -3925.08 | 250.77
| 10063 | 89.03 | 181.15 | 6032.25 | -4019.06 | 249.33
| 10157 | 89.26 | 180.88 | 6033.65 | -4113.04 | 247.66
| 10252 | 89.24 | 180.11 | 6034.9 | -4208.03 | 246.83
| 10346 | 90.55 | 179.18 | 6035.06 | -4302.02 | 247.41
| 10440 | 91.09 | 178.73 | 6033.72 | -4395.99 | 249.12
| 10535 | 91.2 | 178.33 | 6031.82 | -4490.94 | 251.55
| 10629 | 92.02 | 179.95 | 6029.19 | -4584.89 | 252.96
| 10723 | 92.38 | 179.48 | 6025.57 | -4678.82 | 253.42
| 10816 | 91.25 | 181.72 | 6022.63 | -4771.76 | 252.46
| 10908 | 90.29 | 181.29 | 6021.39 | -4863.72 | 250.04
| 10998 | 90.59 | 181.09 | 6020.69 | -4953.7 | 248.18
| 11090 | 90.72 | 181.02 | 6019.64 | -5045.68 | 246.49
| 11182 | 89.73 | 181.04 | 6019.27 | -5137.66 | 244.84
| 11271 | 90 | 180.05 | 6019.47 | -5226.66 | 243.99
| 11363 | 90.89 | 179.06 | 6018.76 | -5318.65 | 244.71
| 11454 | 91.12 | 179.27 | 6017.16 | -5409.62 | 246.03
| 11545 | 92.35 | 179.97 | 6014.41 | -5500.58 | 246.63
| 11635 | 90.2 | 178.26 | 6012.41 | -5590.54 | 248.01
| 11728 | 87.98 | 178.53 | 6013.88 | -5683.48 | 250.61
| 11819 | 88.34 | 177.79 | 6016.81 | -5774.39 | 253.53
| 11911 | 88.8 | 179.48 | 6019.1 | -5866.33 | 255.71
| 12003 | 89.58 | 179.44 | 6020.39 | -5958.32 | 256.58
| 12093 | 89.69 | 178.97 | 6020.96 | -6048.31 | 257.82
| 12185 | 89.68 | 179.38 | 6021.47 | -6140.29 | 259.14
| 12276 | 90.71 | 178.92 | 6021.16 | -6231.28 | 260.5
| 12368 | 91.82 | 178.32 | 6019.13 | -6323.23 | 262.72
| 12460 | 90.48 | 180.29 | 6017.28 | -6415.2 | 263.83
| 12551 | 91.3 | 180.78 | 6015.87 | -6506.18 | 262.98
| 12643 | 92.06 | 180.13 | 6013.17 | -6598.14 | 262.26
| 12735 | 90.55 | 180.96 | 6011.07 | -6690.11 | 261.39
| 12826 | 89.27 | 179.79 | 6011.21 | -6781.1 | 260.79
| 12917 | 88.34 | 178.12 | 6013.1 | -6872.06 | 262.44
| 13010 | 89.1 | 180.37 | 6015.18 | -6965.03 | 263.66
| 13102 | 90.14 | 179.56 | 6015.79 | -7057.02 | 263.71
| 13192 | 90.75 | 180.41 | 6015.09 | -7147.02 | 263.73
| 13284 | 91.43 | 180.45 | 6013.34 | -7239 | 263.04
| 13375 | 92.15 | 179.12 | 6010.5 | -7329.95 | 263.38
| 13467 | 89.91 | 179.89 | 6008.85 | -7421.93 | 264.17
| 13558 | 89.86 | 181.93 | 6009.02 | -7512.91 | 262.73
| 13650 | 90.81 | 183.65 | 6008.48 | -7604.79 | 258.25
| 13742 | 91.39 | 183.25 | 6006.71 | -7696.61 | 252.72
| 13834 | 91.8 | 182.37 | 6004.15 | -7788.46 | 248.22
| 13926 | 92.12 | 181.47 | 6001.01 | -7880.36 | 245.13
| 14018 | 88.75 | 180.09 | 6000.31 | -7972.33 | 243.88
| 14109 | 87.35 | 179.23 | 6003.41 | -8063.27 | 244.42
| 14200 | 89.05 | 178.67 | 6006.27 | -8154.21 | 246.09
| 14291 | 89.55 | 177.88 | 6007.38 | -8245.16 | 248.82
| 14382 | 89.78 | 177.79 | 6007.91 | -8336.09 | 252.25
| 14474 | 90.25 | 179.78 | 6007.89 | -8428.07 | 254.2
| 14565 | 90.79 | 181.15 | 6007.07 | -8519.06 | 253.46
| 14656 | 91.26 | 180.02 | 6005.44 | -8610.04 | 252.53
| 14746 | 89.94 | 181.67 | 6004.5 | -8700.02 | 251.21
| 14837 | 90.08 | 181.39 | 6004.48 | -8790.98 | 248.78
| 14928 | 88.37 | 181.16 | 6005.71 | -8881.95 | 246.75
| 15019 | 88.9 | 180.8 | 6007.87 | -8972.91 | 245.19
| 15111 | 89.7 | 180.95 | 6009 | -9064.89 | 243.79
| 15202 | 90.21 | 180.71 | 6009.07 | -9155.88 | 242.47
| 15294 | 91.22 | 179.86 | 6007.92 | -9247.87 | 242.02
| 15385 | 91.98 | 179.78 | 6005.39 | -9338.84 | 242.3
| 15477 | 91.54 | 179.02 | 6002.56 | -9430.79 | 243.26
| 15568 | 91.62 | 178.66 | 6000.05 | -9521.73 | 245.11
| 15659 | 92.24 | 177.5 | 5996.99 | -9612.63 | 248.15
| 15750 | 91.23 | 178.98 | 5994.23 | -9703.54 | 250.95
| 15842 | 91.87 | 179.8 | 5991.74 | -9795.5 | 251.93
| 15933 | 90.45 | 178.62 | 5989.9 | -9886.47 | 253.19
| 16025 | 90.92 | 177.52 | 5988.8 | -9978.41 | 256.29
| 16116 | 89.97 | 174.91 | 5988.09 | -10069.2 | 262.29
| 16210 | 88.72 | 172.3 | 5989.15 | -10162.6 | 272.76
| 16236 | 89.04 | 171.86 | 5989.66 | -10188.34 | 276.34
| 16300 | 89.04 | 171.86 | 5990.73 | -10251.69 | 285.4

## Lookup (hidden)
North Reference | RetunValue | Grid Type | ReturnValue | Deviation Indicator | ReturnValue
| 2 |  | 0 |  | 4
True |  | SPCS-Colorado Central-NAD27 |  | Directional
Grid |  | SPCS-Colorado Central-NAD83 |  | High Angle
|  | SPCS-Colorado North-NAD27 |  | Horizontal
SPCS-Colorado North-NAD83
SPCS-Colorado South-NAD27
SPCS-Colorado South-NAD83
UTM-Zone 12 NAD27
UTM-Zone 12 NAD83
UTM-Zone 13 NAD27
UTM-Zone 13 NAD83