## Data
Header Information | measured depth (ft) | inclination (°) | azimuth (°) | true vertical depth (ft) | northing +N/-S (ft) | easting +E/-W (ft)
Operator Name | 0 | 0 | 0 | 0 | 0 | 0
GRMR Oil and Gas LLC | 100 | 0 | 0 | 100 | 0 | 0
Operator Number | 200 | 0 | 0 | 200 | 0 | 0
10524 | 300 | 0 | 0 | 300 | 0 | 0
Well Name and Number | 400 | 0 | 0 | 400 | 0 | 0
Hollywood Gold 29-5 | 500 | 0 | 0 | 500 | 0 | 0
API Number (if available) | 600 | 0 | 0 | 600 | 0 | 0
| 700 | 0 | 0 | 700 | 0 | 0
Location: QQ SEC TWP RGE | 800 | 0 | 0 | 800 | 0 | 0
SE NW Sec29 TWP 5N | 900 | 0 | 0 | 900 | 0 | 0
Citing Type: Planned or Actual | 1000 | 0 | 0 | 1000 | 0 | 0
Planned | 1100 | 0 | 0 | 1100 | 0 | 0
Deviation Indicator | 1200 | 0 | 0 | 1200 | 0 | 0
Directional | 1300 | 0 | 0 | 1300 | 0 | 0
North Reference | 1400 | 0 | 0 | 1400 | 0 | 0
True | 1500 | 0 | 0 | 1500 | 0 | 0
Grid Type | 1600 | 0 | 0 | 1600 | 0 | 0
#VALUE! | 1700 | 0 | 0 | 1700 | 0 | 0
| 1800 | 0 | 0 | 1800 | 0 | 0
| 1900 | 0 | 0 | 1900 | 0 | 0
| 2000 | 0 | 0 | 2000 | 0 | 0
| 2100 | 0 | 0 | 2100 | 0 | 0
| 2200 | 0 | 0 | 2200 | 0 | 0
| 2300 | 0 | 0 | 2300 | 0 | 0
| 2400 | 0 | 0 | 2400 | 0 | 0
| 2500 | 0 | 0 | 2500 | 0 | 0
| 2517.77 | 0 | 0 | 2517.77 | 0 | 0
| 2550 | 1.9338 | 240.8778 | 2549.9939 | -0.2647 | -0.4751
| 2600 | 4.9338 | 240.8778 | 2599.8984 | -1.722 | -3.091
| 2650 | 7.9338 | 240.8778 | 2649.5778 | -4.4484 | -7.9849
| 2700 | 10.9338 | 240.8778 | 2698.896 | -8.4364 | -15.1434
| 2750 | 13.9338 | 240.8778 | 2747.7177 | -13.6751 | -24.547
| 2800 | 16.9338 | 240.8778 | 2795.9091 | -20.1502 | -36.1698
| 2850 | 19.9338 | 240.8778 | 2843.3382 | -27.8438 | -49.9799
| 2900 | 22.9338 | 240.8778 | 2889.8749 | -36.735 | -65.9396
| 2950 | 25.9338 | 240.8778 | 2935.3917 | -46.7993 | -84.0051
| 3000 | 28.9338 | 240.8778 | 2979.7638 | -58.0091 | -104.1268
| 3050 | 31.9338 | 240.8778 | 3022.8696 | -70.3337 | -126.2497
| 3100 | 34.9338 | 240.8778 | 3064.591 | -83.7394 | -150.313
| 3150 | 37.9338 | 240.8778 | 3104.8136 | -98.1894 | -176.2508
| 3200 | 40.9338 | 240.8778 | 3143.4271 | -113.644 | -203.9921
| 3250 | 43.9338 | 240.8778 | 3180.3258 | -130.061 | -233.4607
| 3300 | 46.9338 | 240.8778 | 3215.4084 | -147.3953 | -264.5759
| 3350 | 49.9338 | 240.8778 | 3248.5789 | -165.5995 | -297.2525
| 3400 | 52.9338 | 240.8778 | 3279.7462 | -184.6235 | -331.4009
| 3450 | 55.9338 | 240.8778 | 3308.8251 | -204.4154 | -366.9274
| 3500 | 58.9338 | 240.8778 | 3335.7357 | -224.9207 | -403.7347
| 3550 | 61.9338 | 240.8778 | 3360.4043 | -246.0834 | -441.7219
| 3600 | 64.9338 | 240.8778 | 3382.7633 | -267.8454 | -480.7849
| 3650 | 67.9338 | 240.8778 | 3402.7515 | -290.1471 | -520.8166
| 3684.44 | 70 | 240.8778 | 3415.1105 | -305.7892 | -548.8944
| 3700 | 70 | 240.8778 | 3420.4333 | -312.9065 | -561.67
| 3800 | 70 | 240.8778 | 3454.6353 | -358.6389 | -643.7601
| 3900 | 70 | 240.8778 | 3488.8373 | -404.3713 | -725.8501
| 4000 | 70 | 240.8778 | 3523.0392 | -450.1037 | -807.9401
| 4100 | 70 | 240.8778 | 3557.2412 | -495.8361 | -890.0302
| 4200 | 70 | 240.8778 | 3591.4432 | -541.5684 | -972.1202
| 4300 | 70 | 240.8778 | 3625.6452 | -587.3008 | -1054.2102
| 4400 | 70 | 240.8778 | 3659.8471 | -633.0332 | -1136.3003
| 4500 | 70 | 240.8778 | 3694.0491 | -678.7656 | -1218.3903
| 4600 | 70 | 240.8778 | 3728.2511 | -724.498 | -1300.4804
| 4700 | 70 | 240.8778 | 3762.4531 | -770.2304 | -1382.5704
| 4800 | 70 | 240.8778 | 3796.655 | -815.9627 | -1464.6604
| 4900 | 70 | 240.8778 | 3830.857 | -861.6951 | -1546.7505
| 5000 | 70 | 240.8778 | 3865.059 | -907.4275 | -1628.8405
| 5100 | 70 | 240.8778 | 3899.261 | -953.1599 | -1710.9305
| 5200 | 70 | 240.8778 | 3933.4629 | -998.8923 | -1793.0206
| 5300 | 70 | 240.8778 | 3967.6649 | -1044.6247 | -1875.1106
| 5400 | 70 | 240.8778 | 4001.8669 | -1090.357 | -1957.2007
| 5500 | 70 | 240.8778 | 4036.0689 | -1136.0894 | -2039.2907
| 5600 | 70 | 240.8778 | 4070.2708 | -1181.8218 | -2121.3807
| 5700 | 70 | 240.8778 | 4104.4728 | -1227.5542 | -2203.4708
| 5800 | 70 | 240.8778 | 4138.6748 | -1273.2866 | -2285.5608
| 5900 | 70 | 240.8778 | 4172.8768 | -1319.0189 | -2367.6508
| 6000 | 70 | 240.8778 | 4207.0787 | -1364.7513 | -2449.7409
| 6100 | 70 | 240.8778 | 4241.2807 | -1410.4837 | -2531.8309
| 6200 | 70 | 240.8778 | 4275.4827 | -1456.2161 | -2613.9209
| 6300 | 70 | 240.8778 | 4309.6846 | -1501.9485 | -2696.011
| 6400 | 70 | 240.8778 | 4343.8866 | -1547.6809 | -2778.101
| 6500 | 70 | 240.8778 | 4378.0886 | -1593.4132 | -2860.1911
| 6600 | 70 | 240.8778 | 4412.2906 | -1639.1456 | -2942.2811
| 6700 | 70 | 240.8778 | 4446.4925 | -1684.878 | -3024.3711
| 6800 | 70 | 240.8778 | 4480.6945 | -1730.6104 | -3106.4612
| 6900 | 70 | 240.8778 | 4514.8965 | -1776.3428 | -3188.5512
| 7000 | 70 | 240.8778 | 4549.0985 | -1822.0752 | -3270.6412
| 7100 | 70 | 240.8778 | 4583.3004 | -1867.8075 | -3352.7313
| 7200 | 70 | 240.8778 | 4617.5024 | -1913.5399 | -3434.8213
| 7300 | 70 | 240.8778 | 4651.7044 | -1959.2723 | -3516.9114
| 7400 | 70 | 240.8778 | 4685.9064 | -2005.0047 | -3599.0014
| 7500 | 70 | 240.8778 | 4720.1083 | -2050.7371 | -3681.0914
| 7600 | 70 | 240.8778 | 4754.3103 | -2096.4694 | -3763.1815
| 7700 | 70 | 240.8778 | 4788.5123 | -2142.2018 | -3845.2715
| 7809.17 | 70 | 240.8778 | 4825.85 | -2192.1271 | -3934.8878

## Lookup (hidden)
North Reference | RetunValue | Grid Type | ReturnValue | Deviation Indicator | ReturnValue
| 2 |  | 0 |  | 2
True |  | SPCS-Colorado Central-NAD27 |  | Directional
Grid |  | SPCS-Colorado Central-NAD83 |  | High Angle
|  | SPCS-Colorado North-NAD27 |  | Horizontal
SPCS-Colorado North-NAD83
SPCS-Colorado South-NAD27
SPCS-Colorado South-NAD83
UTM-Zone 12 NAD27
UTM-Zone 12 NAD83
UTM-Zone 13 NAD27
UTM-Zone 13 NAD83