## Data
Header Information | measured depth (ft) | inclination (°) | azimuth (°) | true vertical depth (ft) | northing +N/-S (ft) | easting +E/-W (ft)
Operator Name | 1909 | 0.54 | 1.99 | 1908.9 | 17.44 | 1.76
NOBLE | 1947 | 0.21 | 294.49 | 1946.9 | 17.65 | 1.7
Operator Number | 2042 | 0.33 | 271.56 | 2041.9 | 17.73 | 1.27
100322 | 2136 | 1.3 | 313.72 | 2135.89 | 18.47 | 0.23
Well Name and Number | 2231 | 2.6 | 325.4 | 2230.83 | 20.99 | -1.77
WELLS RANCH STATE BB01-690 | 2326 | 4.01 | 339.39 | 2325.67 | 25.87 | -4.17
API Number (if available) | 2421 | 5.23 | 331.28 | 2420.36 | 32.78 | -7.42
05-123-41986 | 2515 | 6.47 | 327.76 | 2513.87 | 41.02 | -12.3
Location: QQ SEC TWP RGE | 2610 | 7.38 | 323.85 | 2608.18 | 50.47 | -18.76
NWNW SEC.05-T05N-R62W | 2705 | 7.84 | 326.13 | 2702.34 | 60.78 | -25.97
Citing Type: Planned or Actual | 2799 | 8.75 | 326.6 | 2795.35 | 72.07 | -33.48
Acutal | 2894 | 9.99 | 324.03 | 2889.09 | 84.77 | -42.29
Deviation Indicator | 2989 | 10.31 | 323.97 | 2982.6 | 98.31 | -52.13
Horizontal | 3083 | 10.12 | 329.74 | 3075.11 | 112.25 | -61.24
North Reference | 3178 | 10.11 | 324.3 | 3168.64 | 126.23 | -70.32
Grid | 3273 | 9.29 | 323.62 | 3262.28 | 139.18 | -79.73
Grid Type | 3367 | 8.98 | 328.03 | 3355.09 | 151.51 | -88.11
SPCS-Colorado North-NAD83 | 3462 | 10.12 | 323.62 | 3448.77 | 164.52 | -96.99
| 3557 | 11.94 | 319.46 | 3542.01 | 178.71 | -108.33
| 3651 | 11.29 | 318.89 | 3634.09 | 193.03 | -120.7
| 3746 | 11.47 | 318.14 | 3727.22 | 207.07 | -133.12
| 3841 | 10.94 | 319.1 | 3820.41 | 220.92 | -145.32
| 3935 | 10.11 | 319.33 | 3912.83 | 233.92 | -156.54
| 4030 | 9.88 | 324.89 | 4006.39 | 246.91 | -166.66
| 4125 | 9.73 | 322.83 | 4100 | 259.98 | -176.2
| 4220 | 10.21 | 324.28 | 4193.56 | 273.21 | -185.97
| 4314 | 11.07 | 323.68 | 4285.95 | 287.24 | -196.17
| 4409 | 11 | 326.37 | 4379.19 | 302.14 | -206.6
| 4504 | 9.66 | 320.09 | 4472.65 | 315.8 | -216.73
| 4599 | 9.74 | 321.37 | 4566.29 | 328.19 | -226.86
| 4693 | 10.86 | 323.26 | 4658.78 | 341.5 | -237.12
| 4788 | 11.47 | 322.72 | 4751.98 | 356.19 | -248.2
| 4882 | 11.4 | 323.5 | 4844.11 | 371.09 | -259.38
| 4977 | 10.68 | 325.16 | 4937.36 | 385.86 | -270
| 5072 | 9.79 | 327.81 | 5030.84 | 399.93 | -279.33
| 5167 | 9.69 | 328.3 | 5124.47 | 413.56 | -287.83
| 5261 | 9.98 | 324.85 | 5217.09 | 426.95 | -296.68
| 5356 | 10.26 | 322.31 | 5310.62 | 440.38 | -306.59
| 5451 | 10.49 | 317.11 | 5404.06 | 453.41 | -317.65
| 5545 | 10.41 | 323.41 | 5496.51 | 466.5 | -328.54
| 5640 | 9.64 | 324.59 | 5590.06 | 479.87 | -338.26
| 5735 | 11.61 | 327.44 | 5683.42 | 494.42 | -348.02
| 5766 | 10.41 | 326.42 | 5713.85 | 499.38 | -351.24
| 5859 | 12.66 | 305.14 | 5805.01 | 512.25 | -364.23
| 5954 | 18.47 | 276.93 | 5896.61 | 520.08 | -387.74
| 6049 | 21.85 | 266.49 | 5985.81 | 520.81 | -420.34
| 6143 | 24.57 | 272.13 | 6072.2 | 520.47 | -457.34
| 6238 | 31.03 | 273.84 | 6156.2 | 522.84 | -501.56
| 6333 | 39.2 | 273.92 | 6233.84 | 526.54 | -556.03
| 6427 | 48.59 | 273.63 | 6301.5 | 530.81 | -620.99
| 6522 | 53.47 | 272.61 | 6361.23 | 534.81 | -694.72
| 6617 | 63.21 | 271.59 | 6411.04 | 537.73 | -775.43
| 6712 | 71.52 | 271.5 | 6447.57 | 540.09 | -863
| 6806 | 79.1 | 271.13 | 6471.39 | 542.17 | -953.84
| 6901 | 88.48 | 271.58 | 6481.65 | 544.4 | -1048.15
| 6996 | 89.78 | 270.38 | 6483.09 | 546.03 | -1143.12
| 7090 | 89.83 | 270.06 | 6483.41 | 546.39 | -1237.12
| 7185 | 89.74 | 269.82 | 6483.77 | 546.29 | -1332.12
| 7280 | 89.83 | 270.27 | 6484.13 | 546.36 | -1427.12
| 7375 | 89.62 | 270.58 | 6484.58 | 547.07 | -1522.12
| 7469 | 90.06 | 267.1 | 6484.85 | 545.17 | -1616.08
| 7564 | 90.03 | 264.81 | 6484.77 | 538.47 | -1710.84
| 7659 | 90.12 | 268.73 | 6484.65 | 533.11 | -1805.67
| 7753 | 90.03 | 270.04 | 6484.52 | 532.11 | -1899.66
| 7848 | 90.09 | 270.75 | 6484.42 | 532.76 | -1994.66
| 7943 | 90.12 | 271.08 | 6484.25 | 534.28 | -2089.65
| 8037 | 90.12 | 270.86 | 6484.05 | 535.87 | -2183.63
| 8132 | 90 | 271.11 | 6483.95 | 537.5 | -2278.62
| 8226 | 90.15 | 271.07 | 6483.83 | 539.29 | -2372.6
| 8321 | 90.06 | 269.94 | 6483.66 | 540.13 | -2467.6
| 8416 | 89.94 | 268.84 | 6483.66 | 539.12 | -2562.59
| 8511 | 90.09 | 268.3 | 6483.63 | 536.74 | -2657.56
| 8605 | 90.12 | 267.29 | 6483.46 | 533.13 | -2751.49
| 8700 | 90.03 | 268.63 | 6483.33 | 529.75 | -2846.43
| 8795 | 90 | 269.53 | 6483.31 | 528.22 | -2941.41
| 8890 | 90.09 | 268.85 | 6483.23 | 526.88 | -3036.4
| 8984 | 90.18 | 269.47 | 6483.01 | 525.5 | -3130.39
| 9079 | 90.15 | 269.82 | 6482.74 | 524.91 | -3225.39
| 9174 | 90.12 | 269.74 | 6482.52 | 524.55 | -3320.39
| 9268 | 90.15 | 269.42 | 6482.29 | 523.86 | -3414.38
| 9363 | 90.09 | 270.05 | 6482.1 | 523.42 | -3509.38
| 9458 | 90.15 | 268.51 | 6481.9 | 522.22 | -3604.37
| 9553 | 90.15 | 268.93 | 6481.65 | 520.1 | -3699.35
| 9647 | 90.27 | 267.5 | 6481.3 | 517.17 | -3793.3
| 9742 | 90.12 | 266.82 | 6480.98 | 512.47 | -3888.18
| 9837 | 90.21 | 267.05 | 6480.71 | 507.39 | -3983.05
| 9932 | 90.03 | 267.09 | 6480.51 | 502.53 | -4077.92
| 10026 | 90.03 | 267.89 | 6480.46 | 498.42 | -4171.83
| 10121 | 90.06 | 269.76 | 6480.38 | 496.47 | -4266.81
| 10216 | 89.87 | 273.92 | 6480.44 | 499.52 | -4361.74
| 10311 | 89.72 | 270.88 | 6480.78 | 503.5 | -4456.64
| 10405 | 89.56 | 266.52 | 6481.37 | 501.36 | -4550.59
| 10500 | 89.72 | 263.87 | 6481.97 | 493.41 | -4645.25
| 10595 | 89.63 | 266.83 | 6482.51 | 485.71 | -4739.92
| 10689 | 89.63 | 271.22 | 6483.12 | 484.11 | -4833.88
| 10784 | 89.63 | 271.41 | 6483.73 | 486.29 | -4928.86
| 10879 | 89.5 | 272.42 | 6484.45 | 489.46 | -5023.8
| 10973 | 90 | 273.35 | 6484.86 | 494.19 | -5117.68
| 11068 | 90.06 | 273.5 | 6484.81 | 499.87 | -5212.51
| 11163 | 90.18 | 273.15 | 6484.61 | 505.38 | -5307.35
| 11257 | 90.03 | 273.1 | 6484.44 | 510.5 | -5401.21
| 11352 | 90.06 | 272.05 | 6484.37 | 514.77 | -5496.11
| 11447 | 90.12 | 272.02 | 6484.22 | 518.14 | -5591.05
| 11541 | 90.15 | 271.86 | 6483.99 | 521.33 | -5685
| 11636 | 90.18 | 271.36 | 6483.72 | 523.99 | -5779.96
| 11731 | 90.18 | 270.8 | 6483.42 | 525.79 | -5874.94
| 11826 | 90.12 | 269.75 | 6483.17 | 526.24 | -5969.94
| 11921 | 90.09 | 269.91 | 6483 | 525.96 | -6064.94
| 12015 | 90.06 | 269.77 | 6482.88 | 525.7 | -6158.94
| 12110 | 90.24 | 270.15 | 6482.63 | 525.63 | -6253.94
| 12205 | 89.81 | 270.01 | 6482.59 | 525.76 | -6348.94
| 12300 | 89.84 | 269.33 | 6482.88 | 525.22 | -6443.93
| 12394 | 89.9 | 268.31 | 6483.09 | 523.28 | -6537.91
| 12489 | 89.9 | 267.7 | 6483.26 | 519.97 | -6632.85
| 12583 | 90.09 | 267.8 | 6483.26 | 516.28 | -6726.78
| 12678 | 90.12 | 268.34 | 6483.09 | 513.08 | -6821.73
| 12773 | 90.06 | 268.59 | 6482.94 | 510.54 | -6916.69
| 12868 | 89.9 | 269.37 | 6482.97 | 508.85 | -7011.68
| 12962 | 89.94 | 267.78 | 6483.1 | 506.51 | -7105.65
| 13057 | 89.97 | 268.73 | 6483.18 | 503.62 | -7200.6
| 13152 | 89.78 | 271.44 | 6483.39 | 503.76 | -7295.59
| 13247 | 89.81 | 270 | 6483.73 | 504.95 | -7390.58
| 13341 | 89.84 | 268.09 | 6484.01 | 503.38 | -7484.56
| 13436 | 90 | 268.16 | 6484.15 | 500.28 | -7579.51
| 13531 | 89.75 | 271.7 | 6484.35 | 500.16 | -7674.5
| 13625 | 89.84 | 275.95 | 6484.69 | 506.43 | -7768.26
| 13720 | 89.78 | 276.94 | 6485.01 | 517.09 | -7862.66
| 13814 | 89.72 | 277.36 | 6485.42 | 528.79 | -7955.93
| 13909 | 89.72 | 276.3 | 6485.88 | 540.09 | -8050.25
| 14004 | 89.72 | 274.04 | 6486.34 | 548.65 | -8144.86
| 14098 | 89.75 | 271.86 | 6486.78 | 553.49 | -8238.73
| 14193 | 89.84 | 270.28 | 6487.12 | 555.26 | -8333.71
| 14288 | 90.37 | 269.82 | 6486.94 | 555.34 | -8428.71
| 14382 | 90.46 | 266.68 | 6486.26 | 552.47 | -8522.65
| 14477 | 90 | 267.17 | 6485.88 | 547.38 | -8617.51
| 14572 | 90.06 | 267.69 | 6485.83 | 543.12 | -8712.42
| 14666 | 90.09 | 266.16 | 6485.71 | 538.08 | -8806.28
| 14761 | 89.94 | 266.19 | 6485.68 | 531.74 | -8901.07
| 14856 | 90 | 266.32 | 6485.73 | 525.53 | -8995.86
| 14950 | 90.12 | 266.79 | 6485.64 | 519.89 | -9089.69
| 15045 | 90.12 | 265.58 | 6485.44 | 513.56 | -9184.48
| 15140 | 90.06 | 267.22 | 6485.29 | 507.6 | -9279.29
| 15235 | 89.97 | 267.03 | 6485.26 | 502.83 | -9374.17
| 15329 | 90.15 | 267.71 | 6485.16 | 498.52 | -9468.07
| 15424 | 90.03 | 267.88 | 6485.02 | 494.87 | -9563
| 15519 | 89.97 | 268.45 | 6485.02 | 491.82 | -9657.95
| 15614 | 90.03 | 270.31 | 6485.02 | 490.8 | -9752.94
| 15708 | 89.97 | 270.41 | 6485.02 | 491.39 | -9846.94
| 15803 | 90 | 271.3 | 6485.04 | 492.8 | -9941.93
| 15898 | 89.94 | 272.36 | 6485.09 | 495.84 | -10036.88
| 15992 | 89.9 | 270.9 | 6485.22 | 498.51 | -10130.84
| 16087 | 89.9 | 270.83 | 6485.39 | 499.95 | -10225.83
| 16119 | 89.9 | 270.83 | 6485.44 | 500.41 | -10257.82

## Lookup (hidden)
North Reference | RetunValue | Grid Type | ReturnValue | Deviation Indicator | ReturnValue
| 3 |  | 5 |  | 4
True |  | SPCS-Colorado Central-NAD27 |  | Directional
Grid |  | SPCS-Colorado Central-NAD83 |  | High Angle
|  | SPCS-Colorado North-NAD27 |  | Horizontal
SPCS-Colorado North-NAD83
SPCS-Colorado South-NAD27
SPCS-Colorado South-NAD83
UTM-Zone 12 NAD27
UTM-Zone 12 NAD83
UTM-Zone 13 NAD27
UTM-Zone 13 NAD83