## Data
Header Information | measured depth (ft) | inclination (°) | azimuth (°) | true vertical depth (ft) | northing +N/-S (ft) | easting +E/-W (ft)
Operator Name | 0 | 0 | 0 | 0 | 0 | 0
PDC ENERGY | 100 | 0 | 0 | 100 | 0 | 0
Operator Number | 200 | 0 | 0 | 200 | 0 | 0
69175 | 300 | 0 | 0 | 300 | 0 | 0
Well Name and Number | 400 | 0 | 0 | 400 | 0 | 0
VETTING 15 | 500 | 2 | 197.83 | 499.98 | -1.66 | -0.53
API Number (if available) | 600 | 4 | 197.83 | 599.84 | -6.64 | -2.14
| 700 | 6 | 197.83 | 699.45 | -14.94 | -4.8
Location: QQ SEC TWP RGE | 800 | 8 | 197.83 | 798.7 | -26.54 | -8.54
SW NW SEC. 15 T5N R65W | 900 | 10 | 197.83 | 897.47 | -41.43 | -13.32
Citing Type: Planned or Actual | 1000 | 12 | 197.83 | 995.62 | -59.6 | -19.16
Planned | 1100 | 14 | 197.83 | 1093.06 | -81.01 | -26.05
Deviation Indicator | 1171.47 | 15.43 | 197.83 | 1162.18 | -98.29 | -31.61
Horizontal | 1200 | 15.43 | 197.83 | 1189.68 | -105.52 | -33.93
North Reference | 1300 | 15.43 | 197.83 | 1286.08 | -130.85 | -42.08
True | 1400 | 15.43 | 197.83 | 1382.47 | -156.17 | -50.22
Grid Type | 1500 | 15.43 | 197.83 | 1478.87 | -181.5 | -58.37
#VALUE! | 1600 | 15.43 | 197.83 | 1575.26 | -206.83 | -66.51
| 1700 | 15.43 | 197.83 | 1671.66 | -232.16 | -74.66
| 1800 | 15.43 | 197.83 | 1768.06 | -257.49 | -82.8
| 1900 | 15.43 | 197.83 | 1864.45 | -282.81 | -90.95
| 2000 | 15.43 | 197.83 | 1960.85 | -308.14 | -99.09
| 2100 | 15.43 | 197.83 | 2057.24 | -333.47 | -107.24
| 2200 | 15.43 | 197.83 | 2153.64 | -358.8 | -115.38
| 2300 | 15.43 | 197.83 | 2250.04 | -384.12 | -123.52
| 2400 | 15.43 | 197.83 | 2346.43 | -409.45 | -131.67
| 2500 | 15.43 | 197.83 | 2442.83 | -434.78 | -139.81
| 2600 | 15.43 | 197.83 | 2539.22 | -460.11 | -147.96
| 2700 | 15.43 | 197.83 | 2635.62 | -485.44 | -156.1
| 2800 | 15.43 | 197.83 | 2732.01 | -510.76 | -164.25
| 2900 | 15.43 | 197.83 | 2828.41 | -536.09 | -172.39
| 3000 | 15.43 | 197.83 | 2924.81 | -561.42 | -180.54
| 3100 | 15.43 | 197.83 | 3021.2 | -586.75 | -188.68
| 3200 | 15.43 | 197.83 | 3117.6 | -612.08 | -196.83
| 3300 | 15.43 | 197.83 | 3213.99 | -637.4 | -204.97
| 3400 | 15.43 | 197.83 | 3310.39 | -662.73 | -213.12
| 3500 | 15.43 | 197.83 | 3406.79 | -688.06 | -221.26
| 3600 | 15.43 | 197.83 | 3503.18 | -713.39 | -229.41
| 3700 | 15.43 | 197.83 | 3599.58 | -738.71 | -237.55
| 3800 | 15.43 | 197.83 | 3695.97 | -764.04 | -245.7
| 3900 | 15.43 | 197.83 | 3792.37 | -789.37 | -253.84
| 4000 | 15.43 | 197.83 | 3888.77 | -814.7 | -261.99
| 4100 | 15.43 | 197.83 | 3985.16 | -840.03 | -270.13
| 4200 | 15.43 | 197.83 | 4081.56 | -865.35 | -278.28
| 4300 | 15.43 | 197.83 | 4177.95 | -890.68 | -286.42
| 4400 | 15.43 | 197.83 | 4274.35 | -916.01 | -294.57
| 4500 | 15.43 | 197.83 | 4370.74 | -941.34 | -302.71
| 4600 | 15.43 | 197.83 | 4467.14 | -966.66 | -310.85
| 4700 | 15.43 | 197.83 | 4563.54 | -991.99 | -319
| 4800 | 15.43 | 197.83 | 4659.93 | -1017.32 | -327.14
| 4900 | 15.43 | 197.83 | 4756.33 | -1042.65 | -335.29
| 5000 | 15.43 | 197.83 | 4852.72 | -1067.98 | -343.43
| 5100 | 15.43 | 197.83 | 4949.12 | -1093.3 | -351.58
| 5200 | 15.43 | 197.83 | 5045.52 | -1118.63 | -359.72
| 5300 | 15.43 | 197.83 | 5141.91 | -1143.96 | -367.87
| 5400 | 15.43 | 197.83 | 5238.31 | -1169.29 | -376.01
| 5500 | 15.43 | 197.83 | 5334.7 | -1194.62 | -384.16
| 5600 | 15.43 | 197.83 | 5431.1 | -1219.94 | -392.3
| 5671.29 | 15.43 | 197.83 | 5499.82 | -1238 | -398.11
| 5700 | 14.86 | 197.83 | 5527.53 | -1245.14 | -400.4
| 5800 | 12.86 | 197.83 | 5624.62 | -1267.93 | -407.74
| 5900 | 10.86 | 197.83 | 5722.48 | -1287.49 | -414.02
| 6000 | 8.86 | 197.83 | 5821 | -1303.78 | -419.26
| 6100 | 6.86 | 197.83 | 5920.06 | -1316.79 | -423.45
| 6200 | 4.86 | 197.83 | 6019.53 | -1326.51 | -426.57
| 6300 | 2.86 | 197.83 | 6119.3 | -1332.91 | -428.63
| 6400 | 0.86 | 197.83 | 6219.24 | -1335.99 | -429.62
| 6442.76 | 0 | 0 | 6262 | -1336.29 | -429.72
| 6472.76 | 0 | 0 | 6292 | -1336.29 | -429.72
| 6500 | 2.72 | 269.93 | 6319.23 | -1336.29 | -430.36
| 6600 | 12.72 | 269.93 | 6418.2 | -1336.31 | -443.79
| 6700 | 22.72 | 269.93 | 6513.33 | -1336.35 | -474.19
| 6800 | 32.72 | 269.93 | 6601.74 | -1336.4 | -520.65
| 6900 | 42.72 | 269.93 | 6680.74 | -1336.48 | -581.75
| 7000 | 52.72 | 269.93 | 6747.93 | -1336.57 | -655.65
| 7100 | 62.72 | 269.93 | 6801.27 | -1336.67 | -740.08
| 7200 | 72.72 | 269.93 | 6839.13 | -1336.78 | -832.5
| 7300 | 82.72 | 269.93 | 6860.38 | -1336.9 | -930.09
| 7372.83 | 90 | 269.93 | 6865 | -1336.99 | -1002.72
| 7400 | 90 | 269.93 | 6865 | -1337.02 | -1029.89
| 7500 | 90 | 269.93 | 6865 | -1337.14 | -1129.89
| 7600 | 90 | 269.93 | 6865 | -1337.26 | -1229.89
| 7700 | 90 | 269.93 | 6865 | -1337.38 | -1329.89
| 7800 | 90 | 269.93 | 6865 | -1337.5 | -1429.89
| 7900 | 90 | 269.93 | 6865 | -1337.62 | -1529.89
| 8000 | 90 | 269.93 | 6865 | -1337.74 | -1629.89
| 8100 | 90 | 269.93 | 6865 | -1337.87 | -1729.89
| 8200 | 90 | 269.93 | 6865 | -1337.99 | -1829.89
| 8300 | 90 | 269.93 | 6865 | -1338.11 | -1929.89
| 8400 | 90 | 269.93 | 6865 | -1338.23 | -2029.89
| 8500 | 90 | 269.93 | 6865 | -1338.35 | -2129.89
| 8600 | 90 | 269.93 | 6865 | -1338.47 | -2229.89
| 8700 | 90 | 269.93 | 6865 | -1338.59 | -2329.89
| 8800 | 90 | 269.93 | 6865 | -1338.71 | -2429.89
| 8900 | 90 | 269.93 | 6865 | -1338.83 | -2529.89
| 9000 | 90 | 269.93 | 6865 | -1338.96 | -2629.89
| 9100 | 90 | 269.93 | 6865 | -1339.08 | -2729.89
| 9200 | 90 | 269.93 | 6865 | -1339.2 | -2829.89
| 9300 | 90 | 269.93 | 6865 | -1339.32 | -2929.89
| 9400 | 90 | 269.93 | 6865 | -1339.44 | -3029.89
| 9500 | 90 | 269.93 | 6865 | -1339.56 | -3129.89
| 9600 | 90 | 269.93 | 6865 | -1339.68 | -3229.89
| 9700 | 90 | 269.93 | 6865 | -1339.8 | -3329.89
| 9800 | 90 | 269.93 | 6865 | -1339.92 | -3429.89
| 9900 | 90 | 269.93 | 6865 | -1340.04 | -3529.89
| 10000 | 90 | 269.93 | 6865 | -1340.17 | -3629.89
| 10100 | 90 | 269.93 | 6865 | -1340.29 | -3729.89
| 10200 | 90 | 269.93 | 6865 | -1340.41 | -3829.89
| 10300 | 90 | 269.93 | 6865 | -1340.53 | -3929.89
| 10400 | 90 | 269.93 | 6865 | -1340.65 | -4029.89
| 10500 | 90 | 269.93 | 6865 | -1340.77 | -4129.89
| 10600 | 90 | 269.93 | 6865 | -1340.89 | -4229.89
| 10700 | 90 | 269.93 | 6865 | -1341.01 | -4329.89
| 10800 | 90 | 269.93 | 6865 | -1341.13 | -4429.89
| 10900 | 90 | 269.93 | 6865 | -1341.25 | -4529.89
| 11000 | 90 | 269.93 | 6865 | -1341.38 | -4629.89
| 11100 | 90 | 269.93 | 6865 | -1341.5 | -4729.89
| 11200 | 90 | 269.93 | 6865 | -1341.62 | -4829.89
| 11300 | 90 | 269.93 | 6865 | -1341.74 | -4929.89
| 11400 | 90 | 269.93 | 6865 | -1341.86 | -5029.89
| 11500 | 90 | 269.93 | 6865 | -1341.98 | -5129.89
| 11600 | 90 | 269.93 | 6865 | -1342.1 | -5229.89
| 11700 | 90 | 269.93 | 6865 | -1342.22 | -5329.89
| 11800 | 90 | 269.93 | 6865 | -1342.34 | -5429.89
| 11900 | 90 | 269.93 | 6865 | -1342.47 | -5529.89
| 12000 | 90 | 269.93 | 6865 | -1342.59 | -5629.89
| 12100 | 90 | 269.93 | 6865 | -1342.71 | -5729.89
| 12200 | 90 | 269.93 | 6865 | -1342.83 | -5829.89
| 12300 | 90 | 269.93 | 6865 | -1342.95 | -5929.89
| 12400 | 90 | 269.93 | 6865 | -1343.07 | -6029.89
| 12500 | 90 | 269.93 | 6865 | -1343.19 | -6129.89
| 12600 | 90 | 269.93 | 6865 | -1343.31 | -6229.89
| 12700 | 90 | 269.93 | 6865.01 | -1343.43 | -6329.89
| 12800 | 90 | 269.93 | 6865.01 | -1343.55 | -6429.89
| 12900 | 90 | 269.93 | 6865.01 | -1343.68 | -6529.89
| 13000 | 90 | 269.93 | 6865.01 | -1343.8 | -6629.89
| 13100 | 90 | 269.93 | 6865.01 | -1343.92 | -6729.89
| 13200 | 90 | 269.93 | 6865.01 | -1344.04 | -6829.89
| 13300 | 90 | 269.93 | 6865.01 | -1344.16 | -6929.89
| 13400 | 90 | 269.93 | 6865.01 | -1344.28 | -7029.89
| 13500 | 90 | 269.93 | 6865.01 | -1344.4 | -7129.89
| 13600 | 90 | 269.93 | 6865.01 | -1344.52 | -7229.89
| 13700 | 90 | 269.93 | 6865.01 | -1344.64 | -7329.89
| 13800 | 90 | 269.93 | 6865.01 | -1344.76 | -7429.89
| 13900 | 90 | 269.93 | 6865.01 | -1344.89 | -7529.89
| 14000 | 90 | 269.93 | 6865.01 | -1345.01 | -7629.89
| 14100 | 90 | 269.93 | 6865.01 | -1345.13 | -7729.89
| 14200 | 90 | 269.93 | 6865.01 | -1345.25 | -7829.88
| 14300 | 90 | 269.93 | 6865.01 | -1345.37 | -7929.88
| 14400 | 90 | 269.93 | 6865.01 | -1345.49 | -8029.88
| 14500 | 90 | 269.93 | 6865.01 | -1345.61 | -8129.88
| 14600 | 90 | 269.93 | 6865.01 | -1345.73 | -8229.88
| 14700 | 90 | 269.93 | 6865.01 | -1345.85 | -8329.88
| 14800 | 90 | 269.93 | 6865.01 | -1345.98 | -8429.88
| 14900 | 90 | 269.93 | 6865.01 | -1346.1 | -8529.88
| 15000 | 90 | 269.93 | 6865.01 | -1346.22 | -8629.88
| 15100 | 90 | 269.93 | 6865.01 | -1346.34 | -8729.88
| 15171.74 | 90 | 269.93 | 6865 | -1346.37 | -8801.63

## Lookup (hidden)
North Reference | RetunValue | Grid Type | ReturnValue | Deviation Indicator | ReturnValue
| 2 |  | 0 |  | 4
True |  | SPCS-Colorado Central-NAD27 |  | Directional
Grid |  | SPCS-Colorado Central-NAD83 |  | High Angle
|  | SPCS-Colorado North-NAD27 |  | Horizontal
SPCS-Colorado North-NAD83
SPCS-Colorado South-NAD27
SPCS-Colorado South-NAD83
UTM-Zone 12 NAD27
UTM-Zone 12 NAD83
UTM-Zone 13 NAD27
UTM-Zone 13 NAD83