## Data
Header Information | measured depth (ft) | inclination (°) | azimuth (°) | true vertical depth (ft) | northing +N/-S (ft) | easting +E/-W (ft)
Operator Name | 0 | 0 | 0 | 0 | 0 | 0
PDC ENERGY | 100 | 0 | 0 | 100 | 0 | 0
Operator Number | 200 | 0 | 0 | 200 | 0 | 0
69175 | 300 | 0 | 0 | 300 | 0 | 0
Well Name and Number | 400 | 0 | 0 | 400 | 0 | 0
VETTING 16 | 500 | 0 | 0 | 500 | 0 | 0
API Number (if available) | 600 | 2 | 196.73 | 599.98 | -1.67 | -0.5
| 700 | 4 | 196.73 | 699.84 | -6.68 | -2.01
Location: QQ SEC TWP RGE | 800 | 6 | 196.73 | 799.45 | -15.03 | -4.52
SW NW SEC. 15 T5N R65W | 900 | 8 | 196.73 | 898.7 | -26.7 | -8.02
Citing Type: Planned or Actual | 1000 | 10 | 196.73 | 997.47 | -41.68 | -12.53
Planned | 1100 | 12 | 196.73 | 1095.62 | -59.95 | -18.02
Deviation Indicator | 1200 | 14 | 196.73 | 1193.06 | -81.5 | -24.49
Horizontal | 1300 | 16 | 196.73 | 1289.64 | -106.28 | -31.94
North Reference | 1356.84 | 17.14 | 196.73 | 1344.12 | -121.8 | -36.6
True | 1400 | 17.14 | 196.73 | 1385.37 | -133.98 | -40.26
Grid Type | 1500 | 17.14 | 196.73 | 1480.93 | -162.2 | -48.75
#VALUE! | 1600 | 17.14 | 196.73 | 1576.49 | -190.42 | -57.23
| 1700 | 17.14 | 196.73 | 1672.05 | -218.64 | -65.71
| 1800 | 17.14 | 196.73 | 1767.61 | -246.86 | -74.19
| 1900 | 17.14 | 196.73 | 1863.17 | -275.08 | -82.67
| 2000 | 17.14 | 196.73 | 1958.73 | -303.3 | -91.15
| 2100 | 17.14 | 196.73 | 2054.29 | -331.51 | -99.63
| 2200 | 17.14 | 196.73 | 2149.85 | -359.73 | -108.11
| 2300 | 17.14 | 196.73 | 2245.41 | -387.95 | -116.59
| 2400 | 17.14 | 196.73 | 2340.97 | -416.17 | -125.07
| 2500 | 17.14 | 196.73 | 2436.53 | -444.39 | -133.55
| 2600 | 17.14 | 196.73 | 2532.09 | -472.61 | -142.03
| 2700 | 17.14 | 196.73 | 2627.65 | -500.83 | -150.51
| 2800 | 17.14 | 196.73 | 2723.21 | -529.04 | -158.99
| 2900 | 17.14 | 196.73 | 2818.77 | -557.26 | -167.47
| 3000 | 17.14 | 196.73 | 2914.33 | -585.48 | -175.95
| 3100 | 17.14 | 196.73 | 3009.89 | -613.7 | -184.43
| 3200 | 17.14 | 196.73 | 3105.45 | -641.92 | -192.91
| 3300 | 17.14 | 196.73 | 3201.01 | -670.14 | -201.39
| 3400 | 17.14 | 196.73 | 3296.57 | -698.36 | -209.87
| 3500 | 17.14 | 196.73 | 3392.13 | -726.58 | -218.35
| 3600 | 17.14 | 196.73 | 3487.69 | -754.79 | -226.83
| 3700 | 17.14 | 196.73 | 3583.26 | -783.01 | -235.31
| 3800 | 17.14 | 196.73 | 3678.82 | -811.23 | -243.79
| 3900 | 17.14 | 196.73 | 3774.38 | -839.45 | -252.27
| 4000 | 17.14 | 196.73 | 3869.94 | -867.67 | -260.75
| 4100 | 17.14 | 196.73 | 3965.5 | -895.89 | -269.23
| 4200 | 17.14 | 196.73 | 4061.06 | -924.11 | -277.71
| 4300 | 17.14 | 196.73 | 4156.62 | -952.32 | -286.19
| 4400 | 17.14 | 196.73 | 4252.18 | -980.54 | -294.67
| 4500 | 17.14 | 196.73 | 4347.74 | -1008.76 | -303.15
| 4600 | 17.14 | 196.73 | 4443.3 | -1036.98 | -311.64
| 4700 | 17.14 | 196.73 | 4538.86 | -1065.2 | -320.12
| 4800 | 17.14 | 196.73 | 4634.42 | -1093.42 | -328.6
| 4900 | 17.14 | 196.73 | 4729.98 | -1121.64 | -337.08
| 5000 | 17.14 | 196.73 | 4825.54 | -1149.86 | -345.56
| 5100 | 17.14 | 196.73 | 4921.1 | -1178.07 | -354.04
| 5200 | 17.14 | 196.73 | 5016.66 | -1206.29 | -362.52
| 5300 | 17.14 | 196.73 | 5112.22 | -1234.51 | -371
| 5400 | 17.14 | 196.73 | 5207.78 | -1262.73 | -379.48
| 5500 | 17.14 | 196.73 | 5303.34 | -1290.95 | -387.96
| 5600 | 17.14 | 196.73 | 5398.9 | -1319.17 | -396.44
| 5700 | 17.14 | 196.73 | 5494.46 | -1347.39 | -404.92
| 5800 | 17.14 | 196.73 | 5590.02 | -1375.6 | -413.4
| 5823.92 | 17.14 | 196.73 | 5612.88 | -1382.35 | -415.43
| 5900 | 15.62 | 196.73 | 5685.87 | -1402.9 | -421.6
| 6000 | 13.62 | 196.73 | 5782.63 | -1427.06 | -428.86
| 6100 | 11.62 | 196.73 | 5880.21 | -1447.97 | -435.15
| 6200 | 9.62 | 196.73 | 5978.5 | -1465.62 | -440.45
| 6300 | 7.62 | 196.73 | 6077.36 | -1479.96 | -444.76
| 6400 | 5.62 | 196.73 | 6176.69 | -1490.99 | -448.08
| 6500 | 3.62 | 196.73 | 6276.36 | -1498.7 | -450.39
| 6600 | 1.62 | 196.73 | 6376.25 | -1503.07 | -451.7
| 6680.76 | 0 | 0 | 6457 | -1504.16 | -452.03
| 6700 | 0 | 0 | 6476.24 | -1504.16 | -452.03
| 6710.76 | 0 | 0 | 6487 | -1504.16 | -452.03
| 6800 | 8.92 | 269.96 | 6575.88 | -1504.16 | -458.97
| 6900 | 18.92 | 269.96 | 6672.82 | -1504.18 | -483
| 7000 | 28.92 | 269.96 | 6764.12 | -1504.21 | -523.5
| 7100 | 38.92 | 269.96 | 6846.99 | -1504.25 | -579.23
| 7200 | 48.92 | 269.96 | 6918.93 | -1504.3 | -648.51
| 7300 | 58.92 | 269.96 | 6977.74 | -1504.36 | -729.23
| 7400 | 68.92 | 269.96 | 7021.65 | -1504.43 | -818.93
| 7500 | 78.92 | 269.96 | 7049.32 | -1504.5 | -914.9
| 7600 | 88.92 | 269.96 | 7059.9 | -1504.57 | -1014.21
| 7610.8 | 90 | 269.96 | 7060 | -1504.58 | -1025.01
| 7700 | 90 | 269.96 | 7060 | -1504.64 | -1114.21
| 7800 | 90 | 269.96 | 7060.01 | -1504.71 | -1214.21
| 7900 | 90 | 269.96 | 7060.01 | -1504.79 | -1314.21
| 8000 | 90 | 269.96 | 7060.02 | -1504.86 | -1414.21
| 8100 | 90 | 269.96 | 7060.02 | -1504.93 | -1514.21
| 8200 | 90 | 269.96 | 7060.02 | -1505.01 | -1614.21
| 8300 | 90 | 269.96 | 7060.03 | -1505.08 | -1714.21
| 8400 | 90 | 269.96 | 7060.03 | -1505.15 | -1814.21
| 8500 | 90 | 269.96 | 7060.04 | -1505.23 | -1914.21
| 8600 | 90 | 269.96 | 7060.04 | -1505.3 | -2014.21
| 8700 | 90 | 269.96 | 7060.04 | -1505.37 | -2114.21
| 8800 | 90 | 269.96 | 7060.05 | -1505.45 | -2214.21
| 8900 | 90 | 269.96 | 7060.05 | -1505.52 | -2314.21
| 9000 | 90 | 269.96 | 7060.05 | -1505.59 | -2414.21
| 9100 | 90 | 269.96 | 7060.05 | -1505.67 | -2514.21
| 9200 | 90 | 269.96 | 7060.06 | -1505.74 | -2614.21
| 9300 | 90 | 269.96 | 7060.06 | -1505.81 | -2714.21
| 9400 | 90 | 269.96 | 7060.06 | -1505.89 | -2814.21
| 9500 | 90 | 269.96 | 7060.06 | -1505.96 | -2914.21
| 9600 | 90 | 269.96 | 7060.07 | -1506.03 | -3014.21
| 9700 | 90 | 269.96 | 7060.07 | -1506.11 | -3114.21
| 9800 | 90 | 269.96 | 7060.07 | -1506.18 | -3214.21
| 9900 | 90 | 269.96 | 7060.07 | -1506.25 | -3314.21
| 10000 | 90 | 269.96 | 7060.07 | -1506.33 | -3414.21
| 10100 | 90 | 269.96 | 7060.08 | -1506.4 | -3514.21
| 10200 | 90 | 269.96 | 7060.08 | -1506.47 | -3614.21
| 10300 | 90 | 269.96 | 7060.08 | -1506.55 | -3714.21
| 10400 | 90 | 269.96 | 7060.08 | -1506.62 | -3814.21
| 10500 | 90 | 269.96 | 7060.08 | -1506.69 | -3914.21
| 10600 | 90 | 269.96 | 7060.08 | -1506.77 | -4014.21
| 10700 | 90 | 269.96 | 7060.08 | -1506.84 | -4114.21
| 10800 | 90 | 269.96 | 7060.08 | -1506.91 | -4214.21
| 10900 | 90 | 269.96 | 7060.09 | -1506.99 | -4314.21
| 11000 | 90 | 269.96 | 7060.09 | -1507.06 | -4414.21
| 11100 | 90 | 269.96 | 7060.09 | -1507.13 | -4514.21
| 11200 | 90 | 269.96 | 7060.09 | -1507.21 | -4614.21
| 11300 | 90 | 269.96 | 7060.09 | -1507.28 | -4714.21
| 11400 | 90 | 269.96 | 7060.09 | -1507.35 | -4814.21
| 11500 | 90 | 269.96 | 7060.09 | -1507.43 | -4914.21
| 11600 | 90 | 269.96 | 7060.09 | -1507.5 | -5014.21
| 11700 | 90 | 269.96 | 7060.09 | -1507.57 | -5114.21
| 11800 | 90 | 269.96 | 7060.09 | -1507.65 | -5214.21
| 11900 | 90 | 269.96 | 7060.09 | -1507.72 | -5314.21
| 12000 | 90 | 269.96 | 7060.09 | -1507.79 | -5414.21
| 12100 | 90 | 269.96 | 7060.09 | -1507.87 | -5514.21
| 12200 | 90 | 269.96 | 7060.08 | -1507.94 | -5614.21
| 12300 | 90 | 269.96 | 7060.08 | -1508.01 | -5714.21
| 12400 | 90 | 269.96 | 7060.08 | -1508.09 | -5814.21
| 12500 | 90 | 269.96 | 7060.08 | -1508.16 | -5914.21
| 12600 | 90 | 269.96 | 7060.08 | -1508.24 | -6014.21
| 12700 | 90 | 269.96 | 7060.08 | -1508.31 | -6114.21
| 12800 | 90 | 269.96 | 7060.08 | -1508.38 | -6214.21
| 12900 | 90 | 269.96 | 7060.08 | -1508.46 | -6314.21
| 13000 | 90 | 269.96 | 7060.07 | -1508.53 | -6414.21
| 13100 | 90 | 269.96 | 7060.07 | -1508.6 | -6514.21
| 13200 | 90 | 269.96 | 7060.07 | -1508.68 | -6614.21
| 13300 | 90 | 269.96 | 7060.07 | -1508.75 | -6714.21
| 13400 | 90 | 269.96 | 7060.07 | -1508.82 | -6814.21
| 13500 | 90 | 269.96 | 7060.06 | -1508.9 | -6914.21
| 13600 | 90 | 269.96 | 7060.06 | -1508.97 | -7014.21
| 13700 | 90 | 269.96 | 7060.06 | -1509.05 | -7114.21
| 13800 | 90 | 269.96 | 7060.06 | -1509.12 | -7214.21
| 13900 | 90 | 269.96 | 7060.05 | -1509.19 | -7314.21
| 14000 | 90 | 269.96 | 7060.05 | -1509.27 | -7414.21
| 14100 | 90 | 269.96 | 7060.05 | -1509.34 | -7514.21
| 14200 | 90 | 269.96 | 7060.05 | -1509.41 | -7614.21
| 14300 | 90 | 269.96 | 7060.04 | -1509.49 | -7714.21
| 14400 | 90 | 269.96 | 7060.04 | -1509.56 | -7814.21
| 14500 | 90 | 269.96 | 7060.04 | -1509.64 | -7914.21
| 14600 | 90 | 269.96 | 7060.03 | -1509.71 | -8014.21
| 14700 | 90 | 269.96 | 7060.03 | -1509.78 | -8114.21
| 14800 | 90 | 269.96 | 7060.03 | -1509.86 | -8214.21
| 14900 | 90 | 269.96 | 7060.02 | -1509.93 | -8314.21
| 15000 | 90 | 269.96 | 7060.02 | -1510 | -8414.21
| 15100 | 90 | 269.96 | 7060.01 | -1510.08 | -8514.21
| 15200 | 90 | 269.96 | 7060.01 | -1510.15 | -8614.21
| 15300 | 90 | 269.96 | 7060 | -1510.23 | -8714.21
| 15400 | 90 | 269.96 | 7060 | -1510.3 | -8814.21
| 15409.76 | 90 | 269.96 | 7060 | -1510.31 | -8823.97

## Lookup (hidden)
North Reference | RetunValue | Grid Type | ReturnValue | Deviation Indicator | ReturnValue
| 2 |  | 0 |  | 4
True |  | SPCS-Colorado Central-NAD27 |  | Directional
Grid |  | SPCS-Colorado Central-NAD83 |  | High Angle
|  | SPCS-Colorado North-NAD27 |  | Horizontal
SPCS-Colorado North-NAD83
SPCS-Colorado South-NAD27
SPCS-Colorado South-NAD83
UTM-Zone 12 NAD27
UTM-Zone 12 NAD83
UTM-Zone 13 NAD27
UTM-Zone 13 NAD83