## Data
Header Information | measured depth (ft) | inclination (°) | azimuth (°) | true vertical depth (ft) | northing +N/-S (ft) | easting +E/-W (ft)
Operator Name | 0 | 0 | 0 | 0 | 0 | 0
PDC ENERGY | 100 | 0 | 0 | 100 | 0 | 0
Operator Number | 200 | 0 | 0 | 200 | 0 | 0
69175 | 300 | 0 | 0 | 300 | 0 | 0
Well Name and Number | 400 | 0 | 0 | 400 | 0 | 0
VETTING 17 | 500 | 0 | 0 | 500 | 0 | 0
API Number (if available) | 600 | 0 | 0 | 600 | 0 | 0
| 700 | 2 | 195.93 | 699.98 | -1.68 | -0.48
Location: QQ SEC TWP RGE | 800 | 4 | 195.93 | 799.84 | -6.71 | -1.92
SW NW SEC. 15 T5N R65W | 900 | 6 | 195.93 | 899.45 | -15.09 | -4.31
Citing Type: Planned or Actual | 1000 | 8 | 195.93 | 998.7 | -26.81 | -7.65
Planned | 1100 | 10 | 195.93 | 1097.47 | -41.85 | -11.95
Deviation Indicator | 1200 | 12 | 195.93 | 1195.62 | -60.2 | -17.18
Horizontal | 1300 | 14 | 195.93 | 1293.06 | -81.83 | -23.36
North Reference | 1400 | 16 | 195.93 | 1389.64 | -106.72 | -30.46
True | 1500 | 18 | 195.93 | 1485.27 | -134.83 | -38.48
Grid Type | 1600 | 20 | 195.93 | 1579.82 | -166.13 | -47.42
#VALUE! | 1621.51 | 20.43 | 195.93 | 1600 | -173.28 | -49.46
| 1686.51 | 20.43 | 195.93 | 1660.91 | -195.1 | -55.69
| 1696.32 | 20.63 | 195.93 | 1670.1 | -198.41 | -56.63
| 1700 | 20.63 | 195.93 | 1673.54 | -199.65 | -56.99
| 1800 | 20.63 | 195.93 | 1767.13 | -233.53 | -66.65
| 1900 | 20.63 | 195.93 | 1860.72 | -267.4 | -76.32
| 2000 | 20.63 | 195.93 | 1954.31 | -301.28 | -85.99
| 2100 | 20.63 | 195.93 | 2047.9 | -335.15 | -95.66
| 2200 | 20.63 | 195.93 | 2141.49 | -369.03 | -105.32
| 2300 | 20.63 | 195.93 | 2235.08 | -402.9 | -114.99
| 2400 | 20.63 | 195.93 | 2328.67 | -436.78 | -124.66
| 2500 | 20.63 | 195.93 | 2422.26 | -470.65 | -134.33
| 2600 | 20.63 | 195.93 | 2515.85 | -504.53 | -143.99
| 2700 | 20.63 | 195.93 | 2609.44 | -538.4 | -153.66
| 2800 | 20.63 | 195.93 | 2703.03 | -572.28 | -163.33
| 2900 | 20.63 | 195.93 | 2796.62 | -606.15 | -173
| 3000 | 20.63 | 195.93 | 2890.21 | -640.02 | -182.67
| 3100 | 20.63 | 195.93 | 2983.8 | -673.9 | -192.33
| 3200 | 20.63 | 195.93 | 3077.39 | -707.77 | -202
| 3300 | 20.63 | 195.93 | 3170.98 | -741.65 | -211.67
| 3400 | 20.63 | 195.93 | 3264.57 | -775.52 | -221.34
| 3500 | 20.63 | 195.93 | 3358.16 | -809.4 | -231
| 3600 | 20.63 | 195.93 | 3451.75 | -843.27 | -240.67
| 3700 | 20.63 | 195.93 | 3545.34 | -877.15 | -250.34
| 3800 | 20.63 | 195.93 | 3638.93 | -911.02 | -260.01
| 3900 | 20.63 | 195.93 | 3732.52 | -944.9 | -269.67
| 4000 | 20.63 | 195.93 | 3826.11 | -978.77 | -279.34
| 4100 | 20.63 | 195.93 | 3919.7 | -1012.65 | -289.01
| 4200 | 20.63 | 195.93 | 4013.29 | -1046.52 | -298.68
| 4300 | 20.63 | 195.93 | 4106.88 | -1080.4 | -308.35
| 4400 | 20.63 | 195.93 | 4200.47 | -1114.27 | -318.01
| 4500 | 20.63 | 195.93 | 4294.06 | -1148.15 | -327.68
| 4600 | 20.63 | 195.93 | 4387.65 | -1182.02 | -337.35
| 4700 | 20.63 | 195.93 | 4481.23 | -1215.9 | -347.02
| 4800 | 20.63 | 195.93 | 4574.82 | -1249.77 | -356.68
| 4900 | 20.63 | 195.93 | 4668.41 | -1283.65 | -366.35
| 5000 | 20.63 | 195.93 | 4762 | -1317.52 | -376.02
| 5100 | 20.63 | 195.93 | 4855.59 | -1351.39 | -385.69
| 5200 | 20.63 | 195.93 | 4949.18 | -1385.27 | -395.35
| 5300 | 20.63 | 195.93 | 5042.77 | -1419.14 | -405.02
| 5400 | 20.63 | 195.93 | 5136.36 | -1453.02 | -414.69
| 5500 | 20.63 | 195.93 | 5229.95 | -1486.89 | -424.36
| 5524.43 | 20.63 | 195.93 | 5252.81 | -1495.17 | -426.72
| 5600 | 19.11 | 195.93 | 5323.89 | -1519.87 | -433.77
| 5700 | 17.11 | 195.93 | 5418.92 | -1549.77 | -442.3
| 5800 | 15.11 | 195.93 | 5514.99 | -1576.45 | -449.92
| 5900 | 13.11 | 195.93 | 5611.97 | -1599.9 | -456.61
| 6000 | 11.11 | 195.93 | 5709.73 | -1620.08 | -462.37
| 6100 | 9.11 | 195.93 | 5808.17 | -1636.97 | -467.19
| 6200 | 7.11 | 195.93 | 5907.17 | -1650.54 | -471.06
| 6300 | 5.11 | 195.93 | 6006.59 | -1660.79 | -473.99
| 6400 | 3.11 | 195.93 | 6106.33 | -1667.69 | -475.96
| 6500 | 1.11 | 195.93 | 6206.26 | -1671.24 | -476.97
| 6555.75 | 0 | 0 | 6262 | -1671.76 | -477.12
| 6585.75 | 0 | 0 | 6292 | -1671.76 | -477.12
| 6600 | 1.43 | 269.96 | 6306.25 | -1671.76 | -477.29
| 6700 | 11.42 | 269.96 | 6405.5 | -1671.77 | -488.47
| 6800 | 21.42 | 269.96 | 6501.3 | -1671.79 | -516.71
| 6900 | 31.42 | 269.96 | 6590.74 | -1671.82 | -561.15
| 7000 | 41.42 | 269.96 | 6671.1 | -1671.86 | -620.45
| 7100 | 51.42 | 269.96 | 6739.95 | -1671.91 | -692.8
| 7200 | 61.42 | 269.96 | 6795.18 | -1671.97 | -776.01
| 7300 | 71.42 | 269.96 | 6835.14 | -1672.03 | -867.54
| 7400 | 81.42 | 269.96 | 6858.59 | -1672.1 | -964.63
| 7485.78 | 90 | 269.96 | 6865 | -1672.16 | -1050.08
| 7500 | 90 | 269.96 | 6865 | -1672.17 | -1064.31
| 7600 | 90 | 269.96 | 6865.01 | -1672.24 | -1164.31
| 7700 | 90 | 269.96 | 6865.01 | -1672.31 | -1264.31
| 7800 | 90 | 269.96 | 6865.02 | -1672.38 | -1364.31
| 7900 | 90 | 269.96 | 6865.02 | -1672.45 | -1464.31
| 8000 | 90 | 269.96 | 6865.03 | -1672.52 | -1564.31
| 8100 | 90 | 269.96 | 6865.04 | -1672.59 | -1664.31
| 8200 | 90 | 269.96 | 6865.04 | -1672.66 | -1764.31
| 8300 | 90 | 269.96 | 6865.05 | -1672.73 | -1864.3
| 8400 | 90 | 269.96 | 6865.05 | -1672.8 | -1964.3
| 8500 | 90 | 269.96 | 6865.06 | -1672.87 | -2064.3
| 8600 | 90 | 269.96 | 6865.06 | -1672.94 | -2164.3
| 8700 | 90 | 269.96 | 6865.06 | -1673.01 | -2264.3
| 8800 | 90 | 269.96 | 6865.07 | -1673.09 | -2364.3
| 8900 | 90 | 269.96 | 6865.07 | -1673.16 | -2464.3
| 9000 | 90 | 269.96 | 6865.08 | -1673.23 | -2564.3
| 9100 | 90 | 269.96 | 6865.08 | -1673.3 | -2664.3
| 9200 | 90 | 269.96 | 6865.08 | -1673.37 | -2764.3
| 9300 | 90 | 269.96 | 6865.09 | -1673.44 | -2864.3
| 9400 | 90 | 269.96 | 6865.09 | -1673.51 | -2964.3
| 9500 | 90 | 269.96 | 6865.09 | -1673.59 | -3064.3
| 9600 | 90 | 269.96 | 6865.1 | -1673.66 | -3164.3
| 9700 | 90 | 269.96 | 6865.1 | -1673.73 | -3264.3
| 9800 | 90 | 269.96 | 6865.1 | -1673.8 | -3364.3
| 9900 | 90 | 269.96 | 6865.1 | -1673.87 | -3464.3
| 10000 | 90 | 269.96 | 6865.11 | -1673.94 | -3564.3
| 10100 | 90 | 269.96 | 6865.11 | -1674.02 | -3664.3
| 10200 | 90 | 269.96 | 6865.11 | -1674.09 | -3764.3
| 10300 | 90 | 269.96 | 6865.11 | -1674.16 | -3864.3
| 10400 | 90 | 269.96 | 6865.11 | -1674.23 | -3964.3
| 10500 | 90 | 269.96 | 6865.12 | -1674.31 | -4064.3
| 10600 | 90 | 269.96 | 6865.12 | -1674.38 | -4164.3
| 10700 | 90 | 269.96 | 6865.12 | -1674.45 | -4264.3
| 10800 | 90 | 269.96 | 6865.12 | -1674.53 | -4364.3
| 10900 | 90 | 269.96 | 6865.12 | -1674.6 | -4464.3
| 11000 | 90 | 269.96 | 6865.12 | -1674.67 | -4564.3
| 11100 | 90 | 269.96 | 6865.12 | -1674.74 | -4664.3
| 11200 | 90 | 269.96 | 6865.12 | -1674.82 | -4764.3
| 11300 | 90 | 269.96 | 6865.12 | -1674.89 | -4864.3
| 11400 | 90 | 269.96 | 6865.12 | -1674.96 | -4964.3
| 11500 | 90 | 269.96 | 6865.12 | -1675.04 | -5064.3
| 11600 | 90 | 269.96 | 6865.12 | -1675.11 | -5164.3
| 11700 | 90 | 269.96 | 6865.12 | -1675.18 | -5264.3
| 11800 | 90 | 269.96 | 6865.12 | -1675.26 | -5364.3
| 11900 | 90 | 269.96 | 6865.12 | -1675.33 | -5464.3
| 12000 | 90 | 269.96 | 6865.12 | -1675.41 | -5564.3
| 12100 | 90 | 269.96 | 6865.12 | -1675.48 | -5664.3
| 12200 | 90 | 269.96 | 6865.12 | -1675.55 | -5764.3
| 12300 | 90 | 269.96 | 6865.12 | -1675.63 | -5864.3
| 12400 | 90 | 269.96 | 6865.11 | -1675.7 | -5964.3
| 12500 | 90 | 269.96 | 6865.11 | -1675.78 | -6064.3
| 12600 | 90 | 269.96 | 6865.11 | -1675.85 | -6164.3
| 12700 | 90 | 269.96 | 6865.11 | -1675.93 | -6264.3
| 12800 | 90 | 269.96 | 6865.11 | -1676 | -6364.3
| 12900 | 90 | 269.96 | 6865.1 | -1676.07 | -6464.3
| 13000 | 90 | 269.96 | 6865.1 | -1676.15 | -6564.3
| 13100 | 90 | 269.96 | 6865.1 | -1676.22 | -6664.3
| 13200 | 90 | 269.96 | 6865.1 | -1676.3 | -6764.3
| 13300 | 90 | 269.96 | 6865.09 | -1676.37 | -6864.3
| 13400 | 90 | 269.96 | 6865.09 | -1676.45 | -6964.3
| 13500 | 90 | 269.96 | 6865.09 | -1676.52 | -7064.3
| 13600 | 90 | 269.96 | 6865.08 | -1676.6 | -7164.3
| 13700 | 90 | 269.96 | 6865.08 | -1676.68 | -7264.3
| 13800 | 90 | 269.96 | 6865.08 | -1676.75 | -7364.3
| 13900 | 90 | 269.96 | 6865.07 | -1676.83 | -7464.3
| 14000 | 90 | 269.96 | 6865.07 | -1676.9 | -7564.3
| 14100 | 90 | 269.96 | 6865.06 | -1676.98 | -7664.3
| 14200 | 90 | 269.96 | 6865.06 | -1677.05 | -7764.3
| 14300 | 90 | 269.96 | 6865.05 | -1677.13 | -7864.3
| 14400 | 90 | 269.96 | 6865.05 | -1677.21 | -7964.3
| 14500 | 90 | 269.96 | 6865.04 | -1677.28 | -8064.3
| 14600 | 90 | 269.96 | 6865.04 | -1677.36 | -8164.3
| 14700 | 90 | 269.96 | 6865.03 | -1677.43 | -8264.3
| 14800 | 90 | 269.96 | 6865.03 | -1677.51 | -8364.3
| 14900 | 90 | 269.96 | 6865.02 | -1677.59 | -8464.3
| 15000 | 90 | 269.96 | 6865.02 | -1677.66 | -8564.3
| 15100 | 90 | 269.96 | 6865.01 | -1677.74 | -8664.3
| 15200 | 90 | 269.96 | 6865.01 | -1677.82 | -8764.3
| 15284.79 | 90 | 269.96 | 6865 | -1677.88 | -8849.09

## Lookup (hidden)
North Reference | RetunValue | Grid Type | ReturnValue | Deviation Indicator | ReturnValue
| 2 |  | 0 |  | 4
True |  | SPCS-Colorado Central-NAD27 |  | Directional
Grid |  | SPCS-Colorado Central-NAD83 |  | High Angle
|  | SPCS-Colorado North-NAD27 |  | Horizontal
SPCS-Colorado North-NAD83
SPCS-Colorado South-NAD27
SPCS-Colorado South-NAD83
UTM-Zone 12 NAD27
UTM-Zone 12 NAD83
UTM-Zone 13 NAD27
UTM-Zone 13 NAD83