## Data
Header Information | measured depth (ft) | inclination (°) | azimuth (°) | true vertical depth (ft) | northing +N/-S (ft) | easting +E/-W (ft)
Operator Name | 0 | 0 | 0 | 0 | 0 | 0
PDC ENERGY | 100 | 0 | 0 | 100 | 0 | 0
Operator Number | 200 | 0 | 0 | 200 | 0 | 0
69175 | 300 | 0 | 0 | 300 | 0 | 0
Well Name and Number | 400 | 0 | 0 | 400 | 0 | 0
VETTING 19 | 500 | 0 | 0 | 500 | 0 | 0
API Number (if available) | 600 | 0 | 0 | 600 | 0 | 0
| 700 | 0 | 0 | 700 | 0 | 0
Location: QQ SEC TWP RGE | 800 | 0 | 0 | 800 | 0 | 0
SW NW SEC. 15 T5N R65W | 900 | 2 | 193.56 | 899.98 | -1.7 | -0.41
Citing Type: Planned or Actual | 1000 | 4 | 193.56 | 999.84 | -6.78 | -1.64
Planned | 1100 | 6 | 193.56 | 1099.45 | -15.26 | -3.68
Deviation Indicator | 1200 | 8 | 193.56 | 1198.7 | -27.1 | -6.54
Horizontal | 1300 | 10 | 193.56 | 1297.47 | -42.31 | -10.2
North Reference | 1400 | 12 | 193.56 | 1395.62 | -60.86 | -14.68
True | 1500 | 14 | 193.56 | 1493.06 | -82.72 | -19.95
Grid Type | 1600 | 16 | 193.56 | 1589.64 | -107.88 | -26.02
#VALUE! | 1610.78 | 16.22 | 193.56 | 1600 | -110.79 | -26.72
| 1675.78 | 16.22 | 193.56 | 1662.41 | -128.44 | -30.98
| 1700 | 16.7 | 193.56 | 1685.64 | -135.11 | -32.59
| 1800 | 18.7 | 193.56 | 1780.9 | -164.66 | -39.71
| 1900 | 20.7 | 193.56 | 1875.04 | -197.43 | -47.62
| 2000 | 22.7 | 193.56 | 1967.95 | -233.37 | -56.28
| 2100 | 24.7 | 193.56 | 2059.52 | -272.44 | -65.71
| 2200 | 26.7 | 193.56 | 2149.62 | -314.6 | -75.87
| 2267.71 | 28.05 | 193.56 | 2209.74 | -344.87 | -83.17
| 2300 | 28.05 | 193.56 | 2238.24 | -359.63 | -86.73
| 2400 | 28.05 | 193.56 | 2326.49 | -405.35 | -97.76
| 2500 | 28.05 | 193.56 | 2414.74 | -451.07 | -108.79
| 2600 | 28.05 | 193.56 | 2502.99 | -496.79 | -119.81
| 2700 | 28.05 | 193.56 | 2591.24 | -542.51 | -130.84
| 2800 | 28.05 | 193.56 | 2679.49 | -588.23 | -141.87
| 2900 | 28.05 | 193.56 | 2767.74 | -633.95 | -152.89
| 3000 | 28.05 | 193.56 | 2855.99 | -679.67 | -163.92
| 3100 | 28.05 | 193.56 | 2944.24 | -725.39 | -174.94
| 3200 | 28.05 | 193.56 | 3032.49 | -771.11 | -185.97
| 3300 | 28.05 | 193.56 | 3120.74 | -816.83 | -197
| 3400 | 28.05 | 193.56 | 3208.99 | -862.55 | -208.02
| 3500 | 28.05 | 193.56 | 3297.24 | -908.27 | -219.05
| 3600 | 28.05 | 193.56 | 3385.49 | -953.99 | -230.08
| 3700 | 28.05 | 193.56 | 3473.74 | -999.71 | -241.1
| 3800 | 28.05 | 193.56 | 3561.99 | -1045.43 | -252.13
| 3900 | 28.05 | 193.56 | 3650.24 | -1091.15 | -263.15
| 4000 | 28.05 | 193.56 | 3738.49 | -1136.87 | -274.18
| 4100 | 28.05 | 193.56 | 3826.74 | -1182.59 | -285.21
| 4200 | 28.05 | 193.56 | 3914.99 | -1228.31 | -296.23
| 4300 | 28.05 | 193.56 | 4003.24 | -1274.03 | -307.26
| 4400 | 28.05 | 193.56 | 4091.5 | -1319.75 | -318.29
| 4500 | 28.05 | 193.56 | 4179.75 | -1365.47 | -329.31
| 4600 | 28.05 | 193.56 | 4268 | -1411.19 | -340.34
| 4700 | 28.05 | 193.56 | 4356.25 | -1456.91 | -351.36
| 4800 | 28.05 | 193.56 | 4444.5 | -1502.63 | -362.39
| 4900 | 28.05 | 193.56 | 4532.75 | -1548.35 | -373.42
| 5000 | 28.05 | 193.56 | 4621 | -1594.07 | -384.44
| 5100 | 28.05 | 193.56 | 4709.25 | -1639.79 | -395.47
| 5200 | 28.05 | 193.56 | 4797.5 | -1685.51 | -406.5
| 5300 | 28.05 | 193.56 | 4885.75 | -1731.23 | -417.52
| 5400 | 28.05 | 193.56 | 4974 | -1776.95 | -428.55
| 5500 | 28.05 | 193.56 | 5062.25 | -1822.67 | -439.58
| 5553.73 | 28.05 | 193.56 | 5109.67 | -1847.23 | -445.5
| 5600 | 27.13 | 193.56 | 5150.67 | -1868.07 | -450.52
| 5700 | 25.13 | 193.56 | 5240.45 | -1910.88 | -460.85
| 5800 | 23.13 | 193.56 | 5331.71 | -1950.61 | -470.43
| 5900 | 21.13 | 193.56 | 5424.34 | -1987.23 | -479.26
| 6000 | 19.13 | 193.56 | 5518.22 | -2020.68 | -487.33
| 6100 | 17.13 | 193.56 | 5613.25 | -2050.93 | -494.63
| 6200 | 15.13 | 193.56 | 5709.31 | -2077.93 | -501.14
| 6300 | 13.13 | 193.56 | 5806.28 | -2101.66 | -506.86
| 6400 | 11.13 | 193.56 | 5904.05 | -2122.09 | -511.79
| 6500 | 9.13 | 193.56 | 6002.48 | -2139.18 | -515.91
| 6600 | 7.13 | 193.56 | 6101.47 | -2152.93 | -519.22
| 6700 | 5.13 | 193.56 | 6200.9 | -2163.31 | -521.73
| 6800 | 3.13 | 193.56 | 6300.63 | -2170.31 | -523.42
| 6900 | 1.13 | 193.56 | 6400.56 | -2173.92 | -524.29
| 6956.45 | 0 | 0 | 6457 | -2174.46 | -524.42
| 6986.45 | 0 | 0 | 6487 | -2174.46 | -524.42
| 7000 | 1.36 | 269.96 | 6500.55 | -2174.46 | -524.58
| 7100 | 11.35 | 269.96 | 6599.81 | -2174.47 | -535.63
| 7200 | 21.35 | 269.96 | 6695.64 | -2174.49 | -563.75
| 7300 | 31.35 | 269.96 | 6785.14 | -2174.52 | -608.09
| 7400 | 41.35 | 269.96 | 6865.57 | -2174.57 | -667.29
| 7500 | 51.35 | 269.96 | 6934.51 | -2174.63 | -739.56
| 7600 | 61.35 | 269.96 | 6989.85 | -2174.69 | -822.69
| 7700 | 71.35 | 269.96 | 7029.91 | -2174.76 | -914.18
| 7800 | 81.35 | 269.96 | 7053.48 | -2174.84 | -1011.23
| 7886.55 | 90 | 269.96 | 7060 | -2174.91 | -1097.45
| 7900 | 90 | 269.96 | 7060 | -2174.92 | -1110.9
| 8000 | 90 | 269.96 | 7059.99 | -2174.99 | -1210.9
| 8100 | 90 | 269.96 | 7059.99 | -2175.07 | -1310.9
| 8200 | 90 | 269.96 | 7059.98 | -2175.15 | -1410.9
| 8300 | 90 | 269.96 | 7059.97 | -2175.23 | -1510.9
| 8400 | 90 | 269.96 | 7059.97 | -2175.31 | -1610.9
| 8500 | 90 | 269.96 | 7059.96 | -2175.38 | -1710.9
| 8600 | 90 | 269.96 | 7059.96 | -2175.46 | -1810.9
| 8700 | 90 | 269.96 | 7059.95 | -2175.54 | -1910.9
| 8800 | 90 | 269.96 | 7059.95 | -2175.61 | -2010.9
| 8900 | 90 | 269.96 | 7059.94 | -2175.69 | -2110.9
| 9000 | 90 | 269.96 | 7059.94 | -2175.77 | -2210.9
| 9100 | 90 | 269.96 | 7059.93 | -2175.84 | -2310.9
| 9200 | 90 | 269.96 | 7059.93 | -2175.92 | -2410.9
| 9300 | 90 | 269.96 | 7059.92 | -2176 | -2510.9
| 9400 | 90 | 269.96 | 7059.92 | -2176.07 | -2610.9
| 9500 | 90 | 269.96 | 7059.92 | -2176.15 | -2710.9
| 9600 | 90 | 269.96 | 7059.91 | -2176.23 | -2810.9
| 9700 | 90 | 269.96 | 7059.91 | -2176.3 | -2910.9
| 9800 | 90 | 269.96 | 7059.9 | -2176.38 | -3010.9
| 9900 | 90 | 269.96 | 7059.9 | -2176.45 | -3110.9
| 10000 | 90 | 269.96 | 7059.9 | -2176.53 | -3210.9
| 10100 | 90 | 269.96 | 7059.9 | -2176.6 | -3310.9
| 10200 | 90 | 269.96 | 7059.89 | -2176.68 | -3410.9
| 10300 | 90 | 269.96 | 7059.89 | -2176.76 | -3510.9
| 10400 | 90 | 269.96 | 7059.89 | -2176.83 | -3610.9
| 10500 | 90 | 269.96 | 7059.89 | -2176.91 | -3710.9
| 10600 | 90 | 269.96 | 7059.88 | -2176.98 | -3810.9
| 10700 | 90 | 269.96 | 7059.88 | -2177.05 | -3910.9
| 10800 | 90 | 269.96 | 7059.88 | -2177.13 | -4010.9
| 10900 | 90 | 269.96 | 7059.88 | -2177.2 | -4110.9
| 11000 | 90 | 269.96 | 7059.88 | -2177.28 | -4210.9
| 11100 | 90 | 269.96 | 7059.88 | -2177.35 | -4310.9
| 11200 | 90 | 269.96 | 7059.87 | -2177.43 | -4410.9
| 11300 | 90 | 269.96 | 7059.87 | -2177.5 | -4510.9
| 11400 | 90 | 269.96 | 7059.87 | -2177.57 | -4610.9
| 11500 | 90 | 269.96 | 7059.87 | -2177.65 | -4710.9
| 11600 | 90 | 269.96 | 7059.87 | -2177.72 | -4810.9
| 11700 | 90 | 269.96 | 7059.87 | -2177.79 | -4910.9
| 11800 | 90 | 269.96 | 7059.87 | -2177.87 | -5010.9
| 11900 | 90 | 269.96 | 7059.87 | -2177.94 | -5110.9
| 12000 | 90 | 269.96 | 7059.87 | -2178.01 | -5210.9
| 12100 | 90 | 269.96 | 7059.87 | -2178.09 | -5310.9
| 12200 | 90 | 269.96 | 7059.87 | -2178.16 | -5410.9
| 12300 | 90 | 269.96 | 7059.87 | -2178.23 | -5510.9
| 12400 | 90 | 269.96 | 7059.87 | -2178.3 | -5610.9
| 12500 | 90 | 269.96 | 7059.88 | -2178.38 | -5710.9
| 12600 | 90 | 269.96 | 7059.88 | -2178.45 | -5810.9
| 12700 | 90 | 269.96 | 7059.88 | -2178.52 | -5910.9
| 12800 | 90 | 269.96 | 7059.88 | -2178.59 | -6010.9
| 12900 | 90 | 269.96 | 7059.88 | -2178.67 | -6110.9
| 13000 | 90 | 269.96 | 7059.88 | -2178.74 | -6210.9
| 13100 | 90 | 269.96 | 7059.89 | -2178.81 | -6310.9
| 13200 | 90 | 269.96 | 7059.89 | -2178.88 | -6410.9
| 13300 | 90 | 269.96 | 7059.89 | -2178.95 | -6510.9
| 13400 | 90 | 269.96 | 7059.89 | -2179.02 | -6610.9
| 13500 | 90 | 269.96 | 7059.9 | -2179.09 | -6710.9
| 13600 | 90 | 269.96 | 7059.9 | -2179.16 | -6810.9
| 13700 | 90 | 269.96 | 7059.9 | -2179.24 | -6910.9
| 13800 | 90 | 269.96 | 7059.91 | -2179.31 | -7010.9
| 13900 | 90 | 269.96 | 7059.91 | -2179.38 | -7110.9
| 14000 | 90 | 269.96 | 7059.91 | -2179.45 | -7210.9
| 14100 | 90 | 269.96 | 7059.92 | -2179.52 | -7310.9
| 14200 | 90 | 269.96 | 7059.92 | -2179.59 | -7410.9
| 14300 | 90 | 269.96 | 7059.93 | -2179.66 | -7510.9
| 14400 | 90 | 269.96 | 7059.93 | -2179.73 | -7610.9
| 14500 | 90 | 269.96 | 7059.93 | -2179.8 | -7710.9
| 14600 | 90 | 269.96 | 7059.94 | -2179.87 | -7810.9
| 14700 | 90 | 269.96 | 7059.94 | -2179.94 | -7910.9
| 14800 | 90 | 269.96 | 7059.95 | -2180.01 | -8010.9
| 14900 | 90 | 269.96 | 7059.95 | -2180.08 | -8110.9
| 15000 | 90 | 269.96 | 7059.96 | -2180.15 | -8210.9
| 15100 | 90 | 269.96 | 7059.96 | -2180.21 | -8310.9
| 15200 | 90 | 269.96 | 7059.97 | -2180.28 | -8410.9
| 15300 | 90 | 269.96 | 7059.98 | -2180.35 | -8510.9
| 15400 | 90 | 269.96 | 7059.98 | -2180.42 | -8610.9
| 15500 | 90 | 269.96 | 7059.99 | -2180.49 | -8710.9
| 15600 | 90 | 269.96 | 7059.99 | -2180.56 | -8810.9
| 15682.94 | 90 | 269.96 | 7060 | -2180.61 | -8893.84

## Lookup (hidden)
North Reference | RetunValue | Grid Type | ReturnValue | Deviation Indicator | ReturnValue
| 2 |  | 0 |  | 4
True |  | SPCS-Colorado Central-NAD27 |  | Directional
Grid |  | SPCS-Colorado Central-NAD83 |  | High Angle
|  | SPCS-Colorado North-NAD27 |  | Horizontal
SPCS-Colorado North-NAD83
SPCS-Colorado South-NAD27
SPCS-Colorado South-NAD83
UTM-Zone 12 NAD27
UTM-Zone 12 NAD83
UTM-Zone 13 NAD27
UTM-Zone 13 NAD83