## Data
Header Information | measured depth (ft) | inclination (°) | azimuth (°) | true vertical depth (ft) | northing +N/-S (ft) | easting +E/-W (ft)
Operator Name | 0 | 0 | 0 | 0 | 0 | 0
PDC ENERGY | 100 | 0 | 0 | 100 | 0 | 0
Operator Number | 200 | 0 | 0 | 200 | 0 | 0
69175 | 300 | 0 | 0 | 300 | 0 | 0
Well Name and Number | 400 | 0 | 0 | 400 | 0 | 0
VETTING 20 | 500 | 0 | 0 | 500 | 0 | 0
API Number (if available) | 600 | 0 | 0 | 600 | 0 | 0
| 700 | 0 | 0 | 700 | 0 | 0
Location: QQ SEC TWP RGE | 800 | 0 | 0 | 800 | 0 | 0
SW NW SEC. 15 T5N R65W | 900 | 0 | 0 | 900 | 0 | 0
Citing Type: Planned or Actual | 1000 | 2 | 193.14 | 999.98 | -1.7 | -0.4
Planned | 1100 | 4 | 193.14 | 1099.84 | -6.8 | -1.59
Deviation Indicator | 1200 | 6 | 193.14 | 1199.45 | -15.28 | -3.57
Horizontal | 1300 | 8 | 193.14 | 1298.7 | -27.15 | -6.34
North Reference | 1400 | 10 | 193.14 | 1397.47 | -42.38 | -9.89
True | 1500 | 12 | 193.14 | 1495.62 | -60.96 | -14.23
Grid Type | 1600 | 14 | 193.14 | 1593.06 | -82.87 | -19.35
#VALUE! | 1607.16 | 14.14 | 193.14 | 1600 | -84.56 | -19.74
| 1672.16 | 14.14 | 193.14 | 1663.03 | -100.03 | -23.35
| 1700 | 14.7 | 193.14 | 1689.99 | -106.78 | -24.93
| 1800 | 16.7 | 193.14 | 1786.26 | -133.13 | -31.08
| 1900 | 18.7 | 193.14 | 1881.52 | -162.74 | -37.99
| 2000 | 20.7 | 193.14 | 1975.66 | -195.56 | -45.65
| 2100 | 22.7 | 193.14 | 2068.57 | -231.57 | -54.06
| 2200 | 24.7 | 193.14 | 2160.13 | -270.71 | -63.19
| 2300 | 26.7 | 193.14 | 2250.23 | -312.94 | -73.05
| 2400 | 28.7 | 193.14 | 2338.77 | -358.2 | -83.62
| 2500 | 30.7 | 193.14 | 2425.63 | -406.45 | -94.88
| 2600 | 32.7 | 193.14 | 2510.7 | -457.62 | -106.83
| 2661.7 | 33.93 | 193.14 | 2562.26 | -490.62 | -114.53
| 2700 | 33.93 | 193.14 | 2594.04 | -511.44 | -119.39
| 2800 | 33.93 | 193.14 | 2677.01 | -565.8 | -132.08
| 2900 | 33.93 | 193.14 | 2759.98 | -620.16 | -144.77
| 3000 | 33.93 | 193.14 | 2842.94 | -674.53 | -157.46
| 3100 | 33.93 | 193.14 | 2925.91 | -728.89 | -170.15
| 3200 | 33.93 | 193.14 | 3008.88 | -783.25 | -182.84
| 3300 | 33.93 | 193.14 | 3091.85 | -837.61 | -195.53
| 3400 | 33.93 | 193.14 | 3174.82 | -891.97 | -208.22
| 3500 | 33.93 | 193.14 | 3257.78 | -946.34 | -220.91
| 3600 | 33.93 | 193.14 | 3340.75 | -1000.7 | -233.6
| 3700 | 33.93 | 193.14 | 3423.72 | -1055.06 | -246.29
| 3800 | 33.93 | 193.14 | 3506.69 | -1109.42 | -258.98
| 3900 | 33.93 | 193.14 | 3589.66 | -1163.79 | -271.67
| 4000 | 33.93 | 193.14 | 3672.63 | -1218.15 | -284.37
| 4100 | 33.93 | 193.14 | 3755.59 | -1272.51 | -297.06
| 4200 | 33.93 | 193.14 | 3838.56 | -1326.87 | -309.75
| 4300 | 33.93 | 193.14 | 3921.53 | -1381.23 | -322.44
| 4400 | 33.93 | 193.14 | 4004.5 | -1435.6 | -335.13
| 4500 | 33.93 | 193.14 | 4087.47 | -1489.96 | -347.82
| 4600 | 33.93 | 193.14 | 4170.43 | -1544.32 | -360.51
| 4700 | 33.93 | 193.14 | 4253.4 | -1598.68 | -373.2
| 4800 | 33.93 | 193.14 | 4336.37 | -1653.04 | -385.89
| 4900 | 33.93 | 193.14 | 4419.34 | -1707.41 | -398.58
| 5000 | 33.93 | 193.14 | 4502.31 | -1761.77 | -411.27
| 5100 | 33.93 | 193.14 | 4585.28 | -1816.13 | -423.96
| 5193.4 | 33.93 | 193.14 | 4662.77 | -1866.91 | -435.81
| 5200 | 33.8 | 193.14 | 4668.25 | -1870.49 | -436.65
| 5300 | 31.8 | 193.14 | 4752.3 | -1923.24 | -448.96
| 5400 | 29.8 | 193.14 | 4838.19 | -1973.1 | -460.6
| 5500 | 27.8 | 193.14 | 4925.81 | -2020.02 | -471.55
| 5600 | 25.8 | 193.14 | 5015.07 | -2063.93 | -481.8
| 5700 | 23.8 | 193.14 | 5105.84 | -2104.77 | -491.34
| 5800 | 21.8 | 193.14 | 5198.02 | -2142.51 | -500.15
| 5900 | 19.8 | 193.14 | 5291.49 | -2177.09 | -508.22
| 6000 | 17.8 | 193.14 | 5386.15 | -2208.48 | -515.55
| 6100 | 15.8 | 193.14 | 5481.88 | -2236.63 | -522.12
| 6200 | 13.8 | 193.14 | 5578.56 | -2261.51 | -527.93
| 6300 | 11.8 | 193.14 | 5676.06 | -2283.08 | -532.96
| 6400 | 9.8 | 193.14 | 5774.29 | -2301.33 | -537.22
| 6500 | 7.8 | 193.14 | 5873.1 | -2316.23 | -540.7
| 6600 | 5.8 | 193.14 | 5972.4 | -2327.77 | -543.39
| 6700 | 3.8 | 193.14 | 6072.04 | -2335.92 | -545.3
| 6800 | 1.8 | 193.14 | 6171.92 | -2340.68 | -546.41
| 6890.1 | 0 | 0 | 6262 | -2342.06 | -546.73
| 6900 | 0 | 0 | 6271.9 | -2342.06 | -546.73
| 6920.1 | 0 | 0 | 6292 | -2342.06 | -546.73
| 7000 | 7.99 | 269.96 | 6371.64 | -2342.06 | -552.29
| 7100 | 17.99 | 269.96 | 6468.96 | -2342.08 | -574.74
| 7200 | 27.99 | 269.96 | 6560.9 | -2342.11 | -613.75
| 7300 | 37.99 | 269.96 | 6644.67 | -2342.15 | -668.12
| 7400 | 47.99 | 269.96 | 6717.73 | -2342.2 | -736.22
| 7500 | 57.99 | 269.96 | 6777.86 | -2342.26 | -815.97
| 7600 | 67.99 | 269.96 | 6823.22 | -2342.33 | -904.94
| 7700 | 77.98 | 269.96 | 6852.45 | -2342.4 | -1000.44
| 7800 | 87.98 | 269.96 | 6864.65 | -2342.47 | -1099.57
| 7820.18 | 90 | 269.96 | 6865 | -2342.49 | -1119.74
| 7900 | 90 | 269.96 | 6865 | -2342.55 | -1199.56
| 8000 | 90 | 269.96 | 6865 | -2342.62 | -1299.56
| 8100 | 90 | 269.96 | 6864.99 | -2342.7 | -1399.56
| 8200 | 90 | 269.96 | 6864.99 | -2342.77 | -1499.56
| 8300 | 90 | 269.96 | 6864.99 | -2342.85 | -1599.56
| 8400 | 90 | 269.96 | 6864.99 | -2342.92 | -1699.56
| 8500 | 90 | 269.96 | 6864.98 | -2343 | -1799.56
| 8600 | 90 | 269.96 | 6864.98 | -2343.07 | -1899.56
| 8700 | 90 | 269.96 | 6864.98 | -2343.15 | -1999.56
| 8800 | 90 | 269.96 | 6864.98 | -2343.22 | -2099.56
| 8900 | 90 | 269.96 | 6864.98 | -2343.29 | -2199.56
| 9000 | 90 | 269.96 | 6864.98 | -2343.37 | -2299.56
| 9100 | 90 | 269.96 | 6864.97 | -2343.44 | -2399.56
| 9200 | 90 | 269.96 | 6864.97 | -2343.52 | -2499.56
| 9300 | 90 | 269.96 | 6864.97 | -2343.59 | -2599.56
| 9400 | 90 | 269.96 | 6864.97 | -2343.67 | -2699.56
| 9500 | 90 | 269.96 | 6864.97 | -2343.74 | -2799.56
| 9600 | 90 | 269.96 | 6864.97 | -2343.82 | -2899.56
| 9700 | 90 | 269.96 | 6864.97 | -2343.89 | -2999.56
| 9800 | 90 | 269.96 | 6864.96 | -2343.96 | -3099.56
| 9900 | 90 | 269.96 | 6864.96 | -2344.04 | -3199.56
| 10000 | 90 | 269.96 | 6864.96 | -2344.11 | -3299.56
| 10100 | 90 | 269.96 | 6864.96 | -2344.19 | -3399.56
| 10200 | 90 | 269.96 | 6864.96 | -2344.26 | -3499.56
| 10300 | 90 | 269.96 | 6864.96 | -2344.33 | -3599.56
| 10400 | 90 | 269.96 | 6864.96 | -2344.41 | -3699.56
| 10500 | 90 | 269.96 | 6864.96 | -2344.48 | -3799.56
| 10600 | 90 | 269.96 | 6864.96 | -2344.55 | -3899.56
| 10700 | 90 | 269.96 | 6864.96 | -2344.63 | -3999.56
| 10800 | 90 | 269.96 | 6864.95 | -2344.7 | -4099.56
| 10900 | 90 | 269.96 | 6864.95 | -2344.78 | -4199.56
| 11000 | 90 | 269.96 | 6864.95 | -2344.85 | -4299.56
| 11100 | 90 | 269.96 | 6864.95 | -2344.92 | -4399.56
| 11200 | 90 | 269.96 | 6864.95 | -2345 | -4499.56
| 11300 | 90 | 269.96 | 6864.95 | -2345.07 | -4599.56
| 11400 | 90 | 269.96 | 6864.95 | -2345.14 | -4699.56
| 11500 | 90 | 269.96 | 6864.95 | -2345.22 | -4799.56
| 11600 | 90 | 269.96 | 6864.95 | -2345.29 | -4899.56
| 11700 | 90 | 269.96 | 6864.95 | -2345.36 | -4999.56
| 11800 | 90 | 269.96 | 6864.95 | -2345.43 | -5099.56
| 11900 | 90 | 269.96 | 6864.95 | -2345.51 | -5199.56
| 12000 | 90 | 269.96 | 6864.95 | -2345.58 | -5299.56
| 12100 | 90 | 269.96 | 6864.95 | -2345.65 | -5399.56
| 12200 | 90 | 269.96 | 6864.95 | -2345.73 | -5499.56
| 12300 | 90 | 269.96 | 6864.95 | -2345.8 | -5599.56
| 12400 | 90 | 269.96 | 6864.95 | -2345.87 | -5699.56
| 12500 | 90 | 269.96 | 6864.95 | -2345.95 | -5799.56
| 12600 | 90 | 269.96 | 6864.95 | -2346.02 | -5899.56
| 12700 | 90 | 269.96 | 6864.96 | -2346.09 | -5999.56
| 12800 | 90 | 269.96 | 6864.96 | -2346.16 | -6099.56
| 12900 | 90 | 269.96 | 6864.96 | -2346.24 | -6199.56
| 13000 | 90 | 269.96 | 6864.96 | -2346.31 | -6299.56
| 13100 | 90 | 269.96 | 6864.96 | -2346.38 | -6399.56
| 13200 | 90 | 269.96 | 6864.96 | -2346.45 | -6499.56
| 13300 | 90 | 269.96 | 6864.96 | -2346.53 | -6599.56
| 13400 | 90 | 269.96 | 6864.96 | -2346.6 | -6699.56
| 13500 | 90 | 269.96 | 6864.96 | -2346.67 | -6799.56
| 13600 | 90 | 269.96 | 6864.96 | -2346.74 | -6899.56
| 13700 | 90 | 269.96 | 6864.96 | -2346.82 | -6999.56
| 13800 | 90 | 269.96 | 6864.97 | -2346.89 | -7099.56
| 13900 | 90 | 269.96 | 6864.97 | -2346.96 | -7199.56
| 14000 | 90 | 269.96 | 6864.97 | -2347.03 | -7299.56
| 14100 | 90 | 269.96 | 6864.97 | -2347.1 | -7399.56
| 14200 | 90 | 269.96 | 6864.97 | -2347.18 | -7499.56
| 14300 | 90 | 269.96 | 6864.97 | -2347.25 | -7599.56
| 14400 | 90 | 269.96 | 6864.97 | -2347.32 | -7699.56
| 14500 | 90 | 269.96 | 6864.98 | -2347.39 | -7799.56
| 14600 | 90 | 269.96 | 6864.98 | -2347.46 | -7899.56
| 14700 | 90 | 269.96 | 6864.98 | -2347.53 | -7999.56
| 14800 | 90 | 269.96 | 6864.98 | -2347.61 | -8099.56
| 14900 | 90 | 269.96 | 6864.98 | -2347.68 | -8199.56
| 15000 | 90 | 269.96 | 6864.99 | -2347.75 | -8299.56
| 15100 | 90 | 269.96 | 6864.99 | -2347.82 | -8399.56
| 15200 | 90 | 269.96 | 6864.99 | -2347.89 | -8499.56
| 15300 | 90 | 269.96 | 6864.99 | -2347.96 | -8599.56
| 15400 | 90 | 269.96 | 6864.99 | -2348.04 | -8699.56
| 15500 | 90 | 269.96 | 6865 | -2348.11 | -8799.56
| 15600 | 90 | 269.96 | 6865 | -2348.18 | -8899.56
| 15616.62 | 90 | 269.96 | 6865 | -2348.19 | -8916.18

## Lookup (hidden)
North Reference | RetunValue | Grid Type | ReturnValue | Deviation Indicator | ReturnValue
| 2 |  | 0 |  | 4
True |  | SPCS-Colorado Central-NAD27 |  | Directional
Grid |  | SPCS-Colorado Central-NAD83 |  | High Angle
|  | SPCS-Colorado North-NAD27 |  | Horizontal
SPCS-Colorado North-NAD83
SPCS-Colorado South-NAD27
SPCS-Colorado South-NAD83
UTM-Zone 12 NAD27
UTM-Zone 12 NAD83
UTM-Zone 13 NAD27
UTM-Zone 13 NAD83