## Data
Header Information | measured depth (ft) | inclination (°) | azimuth (°) | true vertical depth (ft) | northing +N/-S (ft) | easting +E/-W (ft)
Operator Name | 0 | 0 | 0 | 0 | 0 | 0
PDC ENERGY | 100 | 0 | 0 | 100 | 0 | 0
Operator Number | 200 | 0 | 0 | 200 | 0 | 0
69175 | 300 | 0 | 0 | 300 | 0 | 0
Well Name and Number | 400 | 0 | 0 | 400 | 0 | 0
VETTING 21 | 500 | 0 | 0 | 500 | 0 | 0
API Number (if available) | 600 | 0 | 0 | 600 | 0 | 0
| 700 | 0 | 0 | 700 | 0 | 0
Location: QQ SEC TWP RGE | 800 | 0 | 0 | 800 | 0 | 0
SW NW SEC. 15 T5N R65W | 900 | 0 | 0 | 900 | 0 | 0
Citing Type: Planned or Actual | 1000 | 0 | 0 | 1000 | 0 | 0
Planned | 1100 | 2 | 192 | 1099.98 | -1.71 | -0.36
Deviation Indicator | 1200 | 4 | 192 | 1199.84 | -6.83 | -1.45
Horizontal | 1300 | 6 | 192 | 1299.45 | -15.35 | -3.26
North Reference | 1400 | 8 | 192 | 1398.7 | -27.27 | -5.8
True | 1500 | 10 | 192 | 1497.47 | -42.57 | -9.05
Grid Type | 1600 | 12 | 192 | 1595.62 | -61.23 | -13.02
#VALUE! | 1604.48 | 12.09 | 192 | 1600 | -62.15 | -13.21
| 1669.48 | 12.09 | 192 | 1663.56 | -75.46 | -16.04
| 1700 | 12.7 | 192 | 1693.37 | -81.87 | -17.4
| 1800 | 14.7 | 192 | 1790.52 | -105.04 | -22.33
| 1900 | 16.7 | 192 | 1886.79 | -131.51 | -27.95
| 2000 | 18.7 | 192 | 1982.05 | -161.24 | -34.27
| 2100 | 20.7 | 192 | 2076.19 | -194.21 | -41.28
| 2200 | 22.7 | 192 | 2169.1 | -230.38 | -48.97
| 2300 | 24.7 | 192 | 2260.66 | -269.69 | -57.32
| 2400 | 26.7 | 192 | 2350.76 | -312.11 | -66.34
| 2500 | 28.7 | 192 | 2439.3 | -357.58 | -76
| 2600 | 30.7 | 192 | 2526.16 | -406.04 | -86.3
| 2700 | 32.7 | 192 | 2611.23 | -457.43 | -97.22
| 2800 | 34.7 | 192 | 2694.42 | -511.7 | -108.76
| 2900 | 36.7 | 192 | 2775.63 | -568.78 | -120.89
| 3000 | 38.7 | 192 | 2854.75 | -628.59 | -133.6
| 3100 | 40.7 | 192 | 2931.68 | -691.07 | -146.88
| 3191.92 | 42.54 | 192 | 3000.4 | -750.79 | -159.57
| 3200 | 42.54 | 192 | 3006.35 | -756.13 | -160.71
| 3300 | 42.54 | 192 | 3080.03 | -822.26 | -174.76
| 3400 | 42.54 | 192 | 3153.72 | -888.39 | -188.82
| 3500 | 42.54 | 192 | 3227.4 | -954.52 | -202.87
| 3600 | 42.54 | 192 | 3301.08 | -1020.65 | -216.93
| 3700 | 42.54 | 192 | 3374.76 | -1086.79 | -230.98
| 3800 | 42.54 | 192 | 3448.44 | -1152.92 | -245.04
| 3900 | 42.54 | 192 | 3522.13 | -1219.05 | -259.09
| 4000 | 42.54 | 192 | 3595.81 | -1285.18 | -273.15
| 4100 | 42.54 | 192 | 3669.49 | -1351.31 | -287.2
| 4200 | 42.54 | 192 | 3743.17 | -1417.44 | -301.26
| 4300 | 42.54 | 192 | 3816.86 | -1483.57 | -315.31
| 4400 | 42.54 | 192 | 3890.54 | -1549.71 | -329.37
| 4500 | 42.54 | 192 | 3964.22 | -1615.84 | -343.43
| 4600 | 42.54 | 192 | 4037.9 | -1681.97 | -357.48
| 4700 | 42.54 | 192 | 4111.59 | -1748.1 | -371.54
| 4800 | 42.54 | 192 | 4185.27 | -1814.23 | -385.59
| 4900 | 42.54 | 192 | 4258.95 | -1880.36 | -399.65
| 4989.86 | 42.54 | 192 | 4325.16 | -1939.79 | -412.28
| 5000 | 42.34 | 192 | 4332.65 | -1946.48 | -413.7
| 5100 | 40.34 | 192 | 4407.73 | -2011.08 | -427.43
| 5200 | 38.34 | 192 | 4485.07 | -2073.08 | -440.61
| 5300 | 36.34 | 192 | 4564.57 | -2132.4 | -453.21
| 5400 | 34.34 | 192 | 4646.15 | -2188.97 | -465.24
| 5500 | 32.34 | 192 | 4729.69 | -2242.72 | -476.66
| 5600 | 30.34 | 192 | 4815.1 | -2293.59 | -487.47
| 5700 | 28.34 | 192 | 4902.27 | -2341.51 | -497.66
| 5800 | 26.34 | 192 | 4991.1 | -2386.42 | -507.2
| 5900 | 24.34 | 192 | 5081.48 | -2428.28 | -516.1
| 6000 | 22.34 | 192 | 5173.29 | -2467.02 | -524.33
| 6100 | 20.34 | 192 | 5266.43 | -2502.61 | -531.9
| 6200 | 18.34 | 192 | 5360.79 | -2534.99 | -538.78
| 6300 | 16.34 | 192 | 5456.24 | -2564.13 | -544.97
| 6400 | 14.34 | 192 | 5552.68 | -2590 | -550.47
| 6500 | 12.34 | 192 | 5649.97 | -2612.56 | -555.27
| 6600 | 10.34 | 192 | 5748.02 | -2631.79 | -559.35
| 6700 | 8.34 | 192 | 5846.69 | -2647.65 | -562.72
| 6800 | 6.34 | 192 | 5945.87 | -2660.14 | -565.38
| 6900 | 4.34 | 192 | 6045.43 | -2669.24 | -567.31
| 7000 | 2.34 | 192 | 6145.25 | -2674.93 | -568.52
| 7100 | 0.34 | 192 | 6245.22 | -2677.21 | -569.01
| 7116.78 | 0 | 0 | 6262 | -2677.26 | -569.02
| 7146.78 | 0 | 0 | 6292 | -2677.26 | -569.02
| 7200 | 5.32 | 269.96 | 6345.14 | -2677.26 | -571.49
| 7300 | 15.32 | 269.96 | 6443.4 | -2677.27 | -589.38
| 7400 | 25.32 | 269.96 | 6537.06 | -2677.3 | -624.06
| 7500 | 35.32 | 269.96 | 6623.27 | -2677.33 | -674.48
| 7600 | 45.32 | 269.96 | 6699.42 | -2677.37 | -739.1
| 7700 | 55.32 | 269.96 | 6763.19 | -2677.43 | -815.97
| 7800 | 65.32 | 269.96 | 6812.65 | -2677.49 | -902.74
| 7900 | 75.32 | 269.96 | 6846.29 | -2677.55 | -996.77
| 8000 | 85.32 | 269.96 | 6863.09 | -2677.62 | -1095.22
| 8046.87 | 90 | 269.96 | 6865 | -2677.65 | -1142.04
| 8100 | 90 | 269.96 | 6865 | -2677.69 | -1195.17
| 8200 | 90 | 269.96 | 6864.99 | -2677.76 | -1295.17
| 8300 | 90 | 269.96 | 6864.99 | -2677.83 | -1395.17
| 8400 | 90 | 269.96 | 6864.98 | -2677.9 | -1495.17
| 8500 | 90 | 269.96 | 6864.98 | -2677.97 | -1595.17
| 8600 | 90 | 269.96 | 6864.98 | -2678.04 | -1695.17
| 8700 | 90 | 269.96 | 6864.97 | -2678.1 | -1795.17
| 8800 | 90 | 269.96 | 6864.97 | -2678.17 | -1895.17
| 8900 | 90 | 269.96 | 6864.96 | -2678.24 | -1995.17
| 9000 | 90 | 269.96 | 6864.96 | -2678.31 | -2095.17
| 9100 | 90 | 269.96 | 6864.96 | -2678.38 | -2195.17
| 9200 | 90 | 269.96 | 6864.95 | -2678.45 | -2295.17
| 9300 | 90 | 269.96 | 6864.95 | -2678.52 | -2395.17
| 9400 | 90 | 269.96 | 6864.95 | -2678.59 | -2495.17
| 9500 | 90 | 269.96 | 6864.94 | -2678.67 | -2595.17
| 9600 | 90 | 269.96 | 6864.94 | -2678.74 | -2695.17
| 9700 | 90 | 269.96 | 6864.94 | -2678.81 | -2795.17
| 9800 | 90 | 269.96 | 6864.93 | -2678.88 | -2895.17
| 9900 | 90 | 269.96 | 6864.93 | -2678.95 | -2995.17
| 10000 | 90 | 269.96 | 6864.93 | -2679.02 | -3095.17
| 10100 | 90 | 269.96 | 6864.93 | -2679.09 | -3195.17
| 10200 | 90 | 269.96 | 6864.92 | -2679.16 | -3295.17
| 10300 | 90 | 269.96 | 6864.92 | -2679.23 | -3395.17
| 10400 | 90 | 269.96 | 6864.92 | -2679.3 | -3495.17
| 10500 | 90 | 269.96 | 6864.92 | -2679.38 | -3595.17
| 10600 | 90 | 269.96 | 6864.92 | -2679.45 | -3695.17
| 10700 | 90 | 269.96 | 6864.92 | -2679.52 | -3795.17
| 10800 | 90 | 269.96 | 6864.91 | -2679.59 | -3895.17
| 10900 | 90 | 269.96 | 6864.91 | -2679.66 | -3995.17
| 11000 | 90 | 269.96 | 6864.91 | -2679.73 | -4095.17
| 11100 | 90 | 269.96 | 6864.91 | -2679.81 | -4195.17
| 11200 | 90 | 269.96 | 6864.91 | -2679.88 | -4295.17
| 11300 | 90 | 269.96 | 6864.91 | -2679.95 | -4395.17
| 11400 | 90 | 269.96 | 6864.91 | -2680.02 | -4495.17
| 11500 | 90 | 269.96 | 6864.91 | -2680.1 | -4595.17
| 11600 | 90 | 269.96 | 6864.91 | -2680.17 | -4695.17
| 11700 | 90 | 269.96 | 6864.91 | -2680.24 | -4795.17
| 11800 | 90 | 269.96 | 6864.91 | -2680.31 | -4895.17
| 11900 | 90 | 269.96 | 6864.91 | -2680.39 | -4995.17
| 12000 | 90 | 269.96 | 6864.91 | -2680.46 | -5095.17
| 12100 | 90 | 269.96 | 6864.91 | -2680.53 | -5195.17
| 12200 | 90 | 269.96 | 6864.91 | -2680.61 | -5295.17
| 12300 | 90 | 269.96 | 6864.91 | -2680.68 | -5395.17
| 12400 | 90 | 269.96 | 6864.91 | -2680.75 | -5495.17
| 12500 | 90 | 269.96 | 6864.91 | -2680.83 | -5595.17
| 12600 | 90 | 269.96 | 6864.91 | -2680.9 | -5695.17
| 12700 | 90 | 269.96 | 6864.91 | -2680.97 | -5795.17
| 12800 | 90 | 269.96 | 6864.91 | -2681.05 | -5895.17
| 12900 | 90 | 269.96 | 6864.91 | -2681.12 | -5995.17
| 13000 | 90 | 269.96 | 6864.91 | -2681.2 | -6095.17
| 13100 | 90 | 269.96 | 6864.91 | -2681.27 | -6195.17
| 13200 | 90 | 269.96 | 6864.92 | -2681.34 | -6295.17
| 13300 | 90 | 269.96 | 6864.92 | -2681.42 | -6395.17
| 13400 | 90 | 269.96 | 6864.92 | -2681.49 | -6495.17
| 13500 | 90 | 269.96 | 6864.92 | -2681.57 | -6595.17
| 13600 | 90 | 269.96 | 6864.92 | -2681.64 | -6695.17
| 13700 | 90 | 269.96 | 6864.92 | -2681.72 | -6795.17
| 13800 | 90 | 269.96 | 6864.93 | -2681.79 | -6895.17
| 13900 | 90 | 269.96 | 6864.93 | -2681.87 | -6995.17
| 14000 | 90 | 269.96 | 6864.93 | -2681.94 | -7095.17
| 14100 | 90 | 269.96 | 6864.93 | -2682.02 | -7195.17
| 14200 | 90 | 269.96 | 6864.94 | -2682.09 | -7295.17
| 14300 | 90 | 269.96 | 6864.94 | -2682.17 | -7395.17
| 14400 | 90 | 269.96 | 6864.94 | -2682.24 | -7495.17
| 14500 | 90 | 269.96 | 6864.95 | -2682.32 | -7595.17
| 14600 | 90 | 269.96 | 6864.95 | -2682.4 | -7695.17
| 14700 | 90 | 269.96 | 6864.95 | -2682.47 | -7795.17
| 14800 | 90 | 269.96 | 6864.96 | -2682.55 | -7895.17
| 14900 | 90 | 269.96 | 6864.96 | -2682.62 | -7995.17
| 15000 | 90 | 269.96 | 6864.96 | -2682.7 | -8095.17
| 15100 | 90 | 269.96 | 6864.97 | -2682.78 | -8195.17
| 15200 | 90 | 269.96 | 6864.97 | -2682.85 | -8295.17
| 15300 | 90 | 269.96 | 6864.98 | -2682.93 | -8395.17
| 15400 | 90 | 269.96 | 6864.98 | -2683.01 | -8495.17
| 15500 | 90 | 269.96 | 6864.98 | -2683.08 | -8595.17
| 15600 | 90 | 269.96 | 6864.99 | -2683.16 | -8695.17
| 15700 | 90 | 269.96 | 6864.99 | -2683.24 | -8795.17
| 15800 | 90 | 269.96 | 6865 | -2683.31 | -8895.17
| 15843.42 | 90 | 269.96 | 6865 | -2683.35 | -8938.58

## Lookup (hidden)
North Reference | RetunValue | Grid Type | ReturnValue | Deviation Indicator | ReturnValue
| 2 |  | 0 |  | 4
True |  | SPCS-Colorado Central-NAD27 |  | Directional
Grid |  | SPCS-Colorado Central-NAD83 |  | High Angle
|  | SPCS-Colorado North-NAD27 |  | Horizontal
SPCS-Colorado North-NAD83
SPCS-Colorado South-NAD27
SPCS-Colorado South-NAD83
UTM-Zone 12 NAD27
UTM-Zone 12 NAD83
UTM-Zone 13 NAD27
UTM-Zone 13 NAD83