## Data
Header Information | measured depth (ft) | inclination (°) | azimuth (°) | true vertical depth (ft) | northing +N/-S (ft) | easting +E/-W (ft)
Operator Name | 0 | 0 | 0 | 0 | 0 | 0
PDC ENERGY | 100 | 0 | 0 | 100 | 0 | 0
Operator Number | 200 | 0 | 0 | 200 | 0 | 0
69175 | 300 | 0 | 0 | 300 | 0 | 0
Well Name and Number | 400 | 0 | 0 | 400 | 0 | 0
VETTING 22 | 500 | 0 | 0 | 500 | 0 | 0
API Number (if available) | 600 | 0 | 0 | 600 | 0 | 0
| 700 | 0 | 0 | 700 | 0 | 0
Location: QQ SEC TWP RGE | 800 | 0 | 0 | 800 | 0 | 0
SW NW SEC. 15 T5N R65W | 900 | 0 | 0 | 900 | 0 | 0
Citing Type: Planned or Actual | 1000 | 0 | 0 | 1000 | 0 | 0
Planned | 1100 | 0 | 0 | 1100 | 0 | 0
Deviation Indicator | 1200 | 2 | 191.74 | 1199.98 | -1.71 | -0.36
Horizontal | 1300 | 4 | 191.74 | 1299.84 | -6.83 | -1.42
North Reference | 1400 | 6 | 191.74 | 1399.45 | -15.37 | -3.19
True | 1500 | 8 | 191.74 | 1498.7 | -27.3 | -5.67
Grid Type | 1600 | 10 | 191.74 | 1597.47 | -42.61 | -8.86
#VALUE! | 1602.57 | 10.05 | 191.74 | 1600 | -43.05 | -8.95
| 1667.57 | 10.05 | 191.74 | 1664 | -54.16 | -11.26
| 1700 | 10.7 | 191.74 | 1695.9 | -59.88 | -12.44
| 1800 | 12.7 | 191.74 | 1793.82 | -79.73 | -16.57
| 1900 | 14.7 | 191.74 | 1890.97 | -102.92 | -21.39
| 2000 | 16.7 | 191.74 | 1987.23 | -129.41 | -26.9
| 2100 | 18.7 | 191.74 | 2082.49 | -159.17 | -33.08
| 2200 | 20.7 | 191.74 | 2176.63 | -192.18 | -39.94
| 2300 | 22.7 | 191.74 | 2269.54 | -228.38 | -47.47
| 2400 | 24.7 | 191.74 | 2361.1 | -267.73 | -55.65
| 2500 | 26.7 | 191.74 | 2451.21 | -310.18 | -64.47
| 2600 | 28.7 | 191.74 | 2539.74 | -355.69 | -73.93
| 2700 | 30.7 | 191.74 | 2626.6 | -404.2 | -84.02
| 2800 | 32.7 | 191.74 | 2711.68 | -455.64 | -94.71
| 2900 | 34.7 | 191.74 | 2794.87 | -509.96 | -106
| 3000 | 36.7 | 191.74 | 2876.07 | -567.09 | -117.87
| 3100 | 38.7 | 191.74 | 2955.19 | -626.96 | -130.32
| 3200 | 40.7 | 191.74 | 3032.13 | -689.5 | -143.32
| 3300 | 42.7 | 191.74 | 3106.79 | -754.63 | -156.86
| 3385.87 | 44.42 | 191.74 | 3169.01 | -812.56 | -168.9
| 3400 | 44.42 | 191.74 | 3179.1 | -822.24 | -170.91
| 3500 | 44.42 | 191.74 | 3250.53 | -890.77 | -185.15
| 3600 | 44.42 | 191.74 | 3321.96 | -959.29 | -199.4
| 3700 | 44.42 | 191.74 | 3393.38 | -1027.81 | -213.64
| 3800 | 44.42 | 191.74 | 3464.81 | -1096.34 | -227.88
| 3900 | 44.42 | 191.74 | 3536.23 | -1164.86 | -242.13
| 4000 | 44.42 | 191.74 | 3607.66 | -1233.38 | -256.37
| 4100 | 44.42 | 191.74 | 3679.09 | -1301.91 | -270.61
| 4200 | 44.42 | 191.74 | 3750.51 | -1370.43 | -284.86
| 4300 | 44.42 | 191.74 | 3821.94 | -1438.95 | -299.1
| 4400 | 44.42 | 191.74 | 3893.36 | -1507.48 | -313.34
| 4500 | 44.42 | 191.74 | 3964.79 | -1576 | -327.59
| 4600 | 44.42 | 191.74 | 4036.22 | -1644.52 | -341.83
| 4700 | 44.42 | 191.74 | 4107.64 | -1713.05 | -356.07
| 4800 | 44.42 | 191.74 | 4179.07 | -1781.57 | -370.32
| 4900 | 44.42 | 191.74 | 4250.49 | -1850.1 | -384.56
| 5000 | 44.42 | 191.74 | 4321.92 | -1918.62 | -398.8
| 5100 | 44.42 | 191.74 | 4393.35 | -1987.14 | -413.05
| 5182.1 | 44.42 | 191.74 | 4451.99 | -2043.4 | -424.74
| 5200 | 44.06 | 191.74 | 4464.81 | -2055.63 | -427.28
| 5300 | 42.06 | 191.74 | 4537.87 | -2122.47 | -441.17
| 5400 | 40.06 | 191.74 | 4613.27 | -2186.78 | -454.54
| 5500 | 38.06 | 191.74 | 4690.92 | -2248.47 | -467.36
| 5600 | 36.06 | 191.74 | 4770.71 | -2307.47 | -479.63
| 5700 | 34.06 | 191.74 | 4852.56 | -2363.71 | -491.32
| 5800 | 32.06 | 191.74 | 4936.37 | -2417.11 | -502.42
| 5900 | 30.06 | 191.74 | 5022.03 | -2467.62 | -512.92
| 6000 | 28.06 | 191.74 | 5109.44 | -2515.18 | -522.8
| 6100 | 26.06 | 191.74 | 5198.48 | -2559.71 | -532.06
| 6200 | 24.06 | 191.74 | 5289.07 | -2601.18 | -540.68
| 6300 | 22.06 | 191.74 | 5381.07 | -2639.53 | -548.65
| 6400 | 20.06 | 191.74 | 5474.39 | -2674.71 | -555.96
| 6500 | 18.06 | 191.74 | 5568.9 | -2706.68 | -562.61
| 6600 | 16.06 | 191.74 | 5664.5 | -2735.4 | -568.58
| 6700 | 14.06 | 191.74 | 5761.06 | -2760.84 | -573.87
| 6800 | 12.06 | 191.74 | 5858.47 | -2782.96 | -578.46
| 6900 | 10.06 | 191.74 | 5956.6 | -2801.74 | -582.37
| 7000 | 8.06 | 191.74 | 6055.35 | -2817.15 | -585.57
| 7100 | 6.06 | 191.74 | 6154.59 | -2829.19 | -588.07
| 7200 | 4.06 | 191.74 | 6254.19 | -2837.82 | -589.87
| 7300 | 2.06 | 191.74 | 6354.05 | -2843.05 | -590.95
| 7400 | 0.06 | 191.74 | 6454.02 | -2844.86 | -591.33
| 7402.98 | 0 | 0 | 6457 | -2844.86 | -591.33
| 7432.98 | 0 | 0 | 6487 | -2844.86 | -591.33
| 7500 | 6.7 | 269.96 | 6553.87 | -2844.86 | -595.25
| 7600 | 16.7 | 269.96 | 6651.67 | -2844.87 | -615.5
| 7700 | 26.7 | 269.96 | 6744.46 | -2844.9 | -652.43
| 7800 | 36.7 | 269.96 | 6829.44 | -2844.93 | -704.91
| 7900 | 46.7 | 269.96 | 6904.01 | -2844.98 | -771.35
| 8000 | 56.7 | 269.96 | 6965.91 | -2845.03 | -849.73
| 8100 | 66.7 | 269.96 | 7013.26 | -2845.09 | -937.66
| 8200 | 76.7 | 269.96 | 7044.62 | -2845.15 | -1032.48
| 8300 | 86.7 | 269.96 | 7059.05 | -2845.21 | -1131.31
| 8333.05 | 90 | 269.96 | 7060 | -2845.23 | -1164.34
| 8400 | 90 | 269.96 | 7060 | -2845.28 | -1231.29
| 8500 | 90 | 269.96 | 7060 | -2845.34 | -1331.29
| 8600 | 90 | 269.96 | 7060 | -2845.41 | -1431.29
| 8700 | 90 | 269.96 | 7060 | -2845.48 | -1531.29
| 8800 | 90 | 269.96 | 7060 | -2845.54 | -1631.29
| 8900 | 90 | 269.96 | 7060 | -2845.61 | -1731.29
| 9000 | 90 | 269.96 | 7059.99 | -2845.68 | -1831.29
| 9100 | 90 | 269.96 | 7059.99 | -2845.74 | -1931.29
| 9200 | 90 | 269.96 | 7059.99 | -2845.81 | -2031.29
| 9300 | 90 | 269.96 | 7059.99 | -2845.88 | -2131.29
| 9400 | 90 | 269.96 | 7059.99 | -2845.95 | -2231.29
| 9500 | 90 | 269.96 | 7059.99 | -2846.01 | -2331.29
| 9600 | 90 | 269.96 | 7059.99 | -2846.08 | -2431.29
| 9700 | 90 | 269.96 | 7059.99 | -2846.15 | -2531.29
| 9800 | 90 | 269.96 | 7059.99 | -2846.22 | -2631.29
| 9900 | 90 | 269.96 | 7059.99 | -2846.29 | -2731.29
| 10000 | 90 | 269.96 | 7059.99 | -2846.36 | -2831.29
| 10100 | 90 | 269.96 | 7059.99 | -2846.43 | -2931.29
| 10200 | 90 | 269.96 | 7059.99 | -2846.49 | -3031.29
| 10300 | 90 | 269.96 | 7059.99 | -2846.56 | -3131.29
| 10400 | 90 | 269.96 | 7059.99 | -2846.63 | -3231.29
| 10500 | 90 | 269.96 | 7059.99 | -2846.7 | -3331.29
| 10600 | 90 | 269.96 | 7059.99 | -2846.77 | -3431.29
| 10700 | 90 | 269.96 | 7059.99 | -2846.84 | -3531.29
| 10800 | 90 | 269.96 | 7059.99 | -2846.91 | -3631.29
| 10900 | 90 | 269.96 | 7059.99 | -2846.98 | -3731.29
| 11000 | 90 | 269.96 | 7059.99 | -2847.05 | -3831.29
| 11100 | 90 | 269.96 | 7059.98 | -2847.12 | -3931.29
| 11200 | 90 | 269.96 | 7059.98 | -2847.2 | -4031.29
| 11300 | 90 | 269.96 | 7059.98 | -2847.27 | -4131.29
| 11400 | 90 | 269.96 | 7059.98 | -2847.34 | -4231.29
| 11500 | 90 | 269.96 | 7059.98 | -2847.41 | -4331.29
| 11600 | 90 | 269.96 | 7059.98 | -2847.48 | -4431.29
| 11700 | 90 | 269.96 | 7059.98 | -2847.55 | -4531.29
| 11800 | 90 | 269.96 | 7059.98 | -2847.63 | -4631.29
| 11900 | 90 | 269.96 | 7059.98 | -2847.7 | -4731.29
| 12000 | 90 | 269.96 | 7059.98 | -2847.77 | -4831.29
| 12100 | 90 | 269.96 | 7059.98 | -2847.84 | -4931.29
| 12200 | 90 | 269.96 | 7059.98 | -2847.92 | -5031.29
| 12300 | 90 | 269.96 | 7059.98 | -2847.99 | -5131.29
| 12400 | 90 | 269.96 | 7059.98 | -2848.06 | -5231.29
| 12500 | 90 | 269.96 | 7059.98 | -2848.13 | -5331.29
| 12600 | 90 | 269.96 | 7059.98 | -2848.21 | -5431.29
| 12700 | 90 | 269.96 | 7059.98 | -2848.28 | -5531.29
| 12800 | 90 | 269.96 | 7059.98 | -2848.36 | -5631.29
| 12900 | 90 | 269.96 | 7059.98 | -2848.43 | -5731.29
| 13000 | 90 | 269.96 | 7059.98 | -2848.5 | -5831.29
| 13100 | 90 | 269.96 | 7059.98 | -2848.58 | -5931.29
| 13200 | 90 | 269.96 | 7059.98 | -2848.65 | -6031.29
| 13300 | 90 | 269.96 | 7059.98 | -2848.73 | -6131.29
| 13400 | 90 | 269.96 | 7059.99 | -2848.8 | -6231.29
| 13500 | 90 | 269.96 | 7059.99 | -2848.88 | -6331.29
| 13600 | 90 | 269.96 | 7059.99 | -2848.95 | -6431.29
| 13700 | 90 | 269.96 | 7059.99 | -2849.03 | -6531.29
| 13800 | 90 | 269.96 | 7059.99 | -2849.11 | -6631.29
| 13900 | 90 | 269.96 | 7059.99 | -2849.18 | -6731.29
| 14000 | 90 | 269.96 | 7059.99 | -2849.26 | -6831.29
| 14100 | 90 | 269.96 | 7059.99 | -2849.33 | -6931.29
| 14200 | 90 | 269.96 | 7059.99 | -2849.41 | -7031.29
| 14300 | 90 | 269.96 | 7059.99 | -2849.49 | -7131.29
| 14400 | 90 | 269.96 | 7059.99 | -2849.56 | -7231.29
| 14500 | 90 | 269.96 | 7059.99 | -2849.64 | -7331.29
| 14600 | 90 | 269.96 | 7059.99 | -2849.72 | -7431.29
| 14700 | 90 | 269.96 | 7059.99 | -2849.8 | -7531.29
| 14800 | 90 | 269.96 | 7059.99 | -2849.87 | -7631.29
| 14900 | 90 | 269.96 | 7059.99 | -2849.95 | -7731.29
| 15000 | 90 | 269.96 | 7059.99 | -2850.03 | -7831.29
| 15100 | 90 | 269.96 | 7059.99 | -2850.11 | -7931.29
| 15200 | 90 | 269.96 | 7059.99 | -2850.19 | -8031.29
| 15300 | 90 | 269.95 | 7059.99 | -2850.26 | -8131.29
| 15400 | 90 | 269.95 | 7059.99 | -2850.34 | -8231.29
| 15500 | 90 | 269.95 | 7060 | -2850.42 | -8331.29
| 15600 | 90 | 269.95 | 7060 | -2850.5 | -8431.29
| 15700 | 90 | 269.95 | 7060 | -2850.58 | -8531.29
| 15800 | 90 | 269.95 | 7060 | -2850.66 | -8631.29
| 15900 | 90 | 269.95 | 7060 | -2850.74 | -8731.29
| 16000 | 90 | 269.95 | 7060 | -2850.82 | -8831.29
| 16100 | 90 | 269.95 | 7060 | -2850.9 | -8931.29
| 16129.64 | 90 | 269.95 | 7060 | -2850.92 | -8960.93

## Lookup (hidden)
North Reference | RetunValue | Grid Type | ReturnValue | Deviation Indicator | ReturnValue
| 2 |  | 0 |  | 4
True |  | SPCS-Colorado Central-NAD27 |  | Directional
Grid |  | SPCS-Colorado Central-NAD83 |  | High Angle
|  | SPCS-Colorado North-NAD27 |  | Horizontal
SPCS-Colorado North-NAD83
SPCS-Colorado South-NAD27
SPCS-Colorado South-NAD83
UTM-Zone 12 NAD27
UTM-Zone 12 NAD83
UTM-Zone 13 NAD27
UTM-Zone 13 NAD83