## Data
Header Information | measured depth (ft) | inclination (°) | azimuth (°) | true vertical depth (ft) | northing +N/-S (ft) | easting +E/-W (ft)
Operator Name | 0 | 0 | 0 | 0 | 0 | 0
PDC ENERGY | 100 | 0 | 0 | 100 | 0 | 0
Operator Number | 200 | 0 | 0 | 200 | 0 | 0
69175 | 300 | 0 | 0 | 300 | 0 | 0
Well Name and Number | 400 | 0 | 0 | 400 | 0 | 0
VETTING 24 | 500 | 0 | 0 | 500 | 0 | 0
API Number (if available) | 600 | 0 | 0 | 600 | 0 | 0
| 700 | 0 | 0 | 700 | 0 | 0
Location: QQ SEC TWP RGE | 800 | 0 | 0 | 800 | 0 | 0
SW NW SEC. 15 T5N R65W | 900 | 0 | 0 | 900 | 0 | 0
Citing Type: Planned or Actual | 1000 | 0 | 0 | 1000 | 0 | 0
Planned | 1100 | 0 | 0 | 1100 | 0 | 0
Deviation Indicator | 1200 | 0 | 0 | 1200 | 0 | 0
Horizontal | 1300 | 0 | 0 | 1300 | 0 | 0
North Reference | 1400 | 2 | 190.81 | 1399.98 | -1.71 | -0.33
True | 1500 | 4 | 190.81 | 1499.84 | -6.85 | -1.31
Grid Type | 1600 | 6 | 190.81 | 1599.45 | -15.42 | -2.94
#VALUE! | 1600.55 | 6.01 | 190.81 | 1600 | -15.47 | -2.95
| 1665.55 | 6.01 | 190.81 | 1664.64 | -22.16 | -4.23
| 1700 | 7.04 | 190.81 | 1698.87 | -26 | -4.97
| 1800 | 10.04 | 190.81 | 1797.75 | -40.6 | -7.75
| 1900 | 13.04 | 190.81 | 1895.71 | -60.25 | -11.51
| 2000 | 16.04 | 190.81 | 1992.5 | -84.92 | -16.22
| 2100 | 19.04 | 190.81 | 2087.83 | -114.52 | -21.87
| 2200 | 22.04 | 190.81 | 2181.46 | -148.99 | -28.46
| 2300 | 25.04 | 190.81 | 2273.13 | -188.22 | -35.95
| 2400 | 28.04 | 190.81 | 2362.58 | -232.11 | -44.33
| 2500 | 31.04 | 190.81 | 2449.56 | -280.54 | -53.59
| 2600 | 34.04 | 190.81 | 2533.85 | -333.37 | -63.68
| 2700 | 37.04 | 190.81 | 2615.21 | -390.47 | -74.58
| 2800 | 40.04 | 190.81 | 2693.41 | -451.67 | -86.27
| 2900 | 43.04 | 190.81 | 2768.25 | -516.8 | -98.71
| 3000 | 46.04 | 190.81 | 2839.51 | -585.7 | -111.87
| 3044.61 | 47.38 | 190.81 | 2870.1 | -617.59 | -117.97
| 3100 | 47.38 | 190.81 | 2907.6 | -657.63 | -125.61
| 3200 | 47.38 | 190.81 | 2975.31 | -729.91 | -139.42
| 3300 | 47.38 | 190.81 | 3043.02 | -802.19 | -153.23
| 3400 | 47.38 | 190.81 | 3110.73 | -874.48 | -167.03
| 3500 | 47.38 | 190.81 | 3178.44 | -946.76 | -180.84
| 3600 | 47.38 | 190.81 | 3246.15 | -1019.04 | -194.65
| 3700 | 47.38 | 190.81 | 3313.86 | -1091.32 | -208.45
| 3800 | 47.38 | 190.81 | 3381.57 | -1163.61 | -222.26
| 3900 | 47.38 | 190.81 | 3449.28 | -1235.89 | -236.07
| 4000 | 47.38 | 190.81 | 3516.99 | -1308.17 | -249.87
| 4100 | 47.38 | 190.81 | 3584.7 | -1380.46 | -263.68
| 4200 | 47.38 | 190.81 | 3652.41 | -1452.74 | -277.49
| 4300 | 47.38 | 190.81 | 3720.11 | -1525.02 | -291.29
| 4400 | 47.38 | 190.81 | 3787.82 | -1597.3 | -305.1
| 4500 | 47.38 | 190.81 | 3855.53 | -1669.59 | -318.91
| 4600 | 47.38 | 190.81 | 3923.24 | -1741.87 | -332.71
| 4700 | 47.38 | 190.81 | 3990.95 | -1814.15 | -346.52
| 4800 | 47.38 | 190.81 | 4058.66 | -1886.44 | -360.33
| 4900 | 47.38 | 190.81 | 4126.37 | -1958.72 | -374.13
| 5000 | 47.38 | 190.81 | 4194.08 | -2031 | -387.94
| 5100 | 47.38 | 190.81 | 4261.79 | -2103.28 | -401.75
| 5200 | 47.38 | 190.81 | 4329.5 | -2175.57 | -415.55
| 5300 | 47.38 | 190.81 | 4397.21 | -2247.85 | -429.36
| 5400 | 47.38 | 190.81 | 4464.92 | -2320.13 | -443.17
| 5500 | 47.38 | 190.81 | 4532.63 | -2392.41 | -456.98
| 5600 | 47.38 | 190.81 | 4600.34 | -2464.7 | -470.78
| 5700 | 47.38 | 190.81 | 4668.05 | -2536.98 | -484.59
| 5800 | 47.38 | 190.81 | 4735.76 | -2609.26 | -498.4
| 5900 | 47.38 | 190.81 | 4803.47 | -2681.55 | -512.2
| 5978.39 | 47.38 | 190.81 | 4856.54 | -2738.21 | -523.03
| 6000 | 46.73 | 190.81 | 4871.27 | -2753.75 | -525.99
| 6100 | 43.73 | 190.81 | 4941.68 | -2823.48 | -539.31
| 6200 | 40.73 | 190.81 | 5015.71 | -2889.49 | -551.92
| 6300 | 37.73 | 190.81 | 5093.16 | -2951.61 | -563.79
| 6400 | 34.73 | 190.81 | 5173.81 | -3009.66 | -574.88
| 6500 | 31.73 | 190.81 | 5257.44 | -3063.49 | -585.16
| 6600 | 28.73 | 190.81 | 5343.83 | -3112.95 | -594.6
| 6700 | 25.73 | 190.81 | 5432.73 | -3157.89 | -603.19
| 6800 | 22.73 | 190.81 | 5523.91 | -3198.21 | -610.89
| 6900 | 19.73 | 190.81 | 5617.11 | -3233.78 | -617.68
| 7000 | 16.73 | 190.81 | 5712.08 | -3264.51 | -623.55
| 7100 | 13.73 | 190.81 | 5808.55 | -3290.32 | -628.48
| 7200 | 10.73 | 190.81 | 5906.27 | -3311.13 | -632.46
| 7300 | 7.73 | 190.81 | 6004.96 | -3326.89 | -635.47
| 7400 | 4.73 | 190.81 | 6104.36 | -3337.56 | -637.51
| 7500 | 1.73 | 190.81 | 6204.19 | -3343.1 | -638.57
| 7557.82 | 0 | 0 | 6262 | -3343.96 | -638.73
| 7587.82 | 0 | 0 | 6292 | -3343.96 | -638.73
| 7600 | 1.22 | 269.96 | 6304.18 | -3343.96 | -638.86
| 7700 | 11.22 | 269.96 | 6403.47 | -3343.96 | -649.68
| 7800 | 21.22 | 269.96 | 6499.36 | -3343.98 | -677.57
| 7900 | 31.22 | 269.96 | 6588.96 | -3344.01 | -721.69
| 8000 | 41.22 | 269.96 | 6669.54 | -3344.05 | -780.7
| 8100 | 51.21 | 269.96 | 6738.65 | -3344.1 | -852.8
| 8200 | 61.21 | 269.96 | 6794.19 | -3344.15 | -935.8
| 8300 | 71.21 | 269.96 | 6834.47 | -3344.22 | -1027.19
| 8400 | 81.21 | 269.96 | 6858.27 | -3344.28 | -1124.19
| 8487.87 | 90 | 269.96 | 6865 | -3344.34 | -1211.71
| 8500 | 90 | 269.96 | 6865 | -3344.35 | -1223.84
| 8600 | 90 | 269.96 | 6865 | -3344.41 | -1323.84
| 8700 | 90 | 269.96 | 6865.01 | -3344.48 | -1423.84
| 8800 | 90 | 269.96 | 6865.01 | -3344.55 | -1523.84
| 8900 | 90 | 269.96 | 6865.01 | -3344.61 | -1623.84
| 9000 | 90 | 269.96 | 6865.01 | -3344.68 | -1723.84
| 9100 | 90 | 269.96 | 6865.02 | -3344.75 | -1823.84
| 9200 | 90 | 269.96 | 6865.02 | -3344.81 | -1923.84
| 9300 | 90 | 269.96 | 6865.02 | -3344.88 | -2023.84
| 9400 | 90 | 269.96 | 6865.02 | -3344.95 | -2123.84
| 9500 | 90 | 269.96 | 6865.03 | -3345.02 | -2223.84
| 9600 | 90 | 269.96 | 6865.03 | -3345.09 | -2323.84
| 9700 | 90 | 269.96 | 6865.03 | -3345.15 | -2423.84
| 9800 | 90 | 269.96 | 6865.03 | -3345.22 | -2523.84
| 9900 | 90 | 269.96 | 6865.03 | -3345.29 | -2623.84
| 10000 | 90 | 269.96 | 6865.04 | -3345.36 | -2723.84
| 10100 | 90 | 269.96 | 6865.04 | -3345.43 | -2823.84
| 10200 | 90 | 269.96 | 6865.04 | -3345.5 | -2923.84
| 10300 | 90 | 269.96 | 6865.04 | -3345.57 | -3023.84
| 10400 | 90 | 269.96 | 6865.04 | -3345.64 | -3123.84
| 10500 | 90 | 269.96 | 6865.04 | -3345.71 | -3223.84
| 10600 | 90 | 269.96 | 6865.05 | -3345.78 | -3323.84
| 10700 | 90 | 269.96 | 6865.05 | -3345.85 | -3423.84
| 10800 | 90 | 269.96 | 6865.05 | -3345.92 | -3523.84
| 10900 | 90 | 269.96 | 6865.05 | -3345.99 | -3623.84
| 11000 | 90 | 269.96 | 6865.05 | -3346.06 | -3723.84
| 11100 | 90 | 269.96 | 6865.05 | -3346.13 | -3823.84
| 11200 | 90 | 269.96 | 6865.05 | -3346.2 | -3923.84
| 11300 | 90 | 269.96 | 6865.05 | -3346.27 | -4023.84
| 11400 | 90 | 269.96 | 6865.05 | -3346.34 | -4123.84
| 11500 | 90 | 269.96 | 6865.05 | -3346.41 | -4223.84
| 11600 | 90 | 269.96 | 6865.06 | -3346.48 | -4323.84
| 11700 | 90 | 269.96 | 6865.06 | -3346.55 | -4423.84
| 11800 | 90 | 269.96 | 6865.06 | -3346.63 | -4523.84
| 11900 | 90 | 269.96 | 6865.06 | -3346.7 | -4623.84
| 12000 | 90 | 269.96 | 6865.06 | -3346.77 | -4723.84
| 12100 | 90 | 269.96 | 6865.06 | -3346.84 | -4823.84
| 12200 | 90 | 269.96 | 6865.06 | -3346.92 | -4923.84
| 12300 | 90 | 269.96 | 6865.06 | -3346.99 | -5023.84
| 12400 | 90 | 269.96 | 6865.06 | -3347.06 | -5123.84
| 12500 | 90 | 269.96 | 6865.06 | -3347.13 | -5223.84
| 12600 | 90 | 269.96 | 6865.06 | -3347.21 | -5323.84
| 12700 | 90 | 269.96 | 6865.06 | -3347.28 | -5423.84
| 12800 | 90 | 269.96 | 6865.06 | -3347.35 | -5523.84
| 12900 | 90 | 269.96 | 6865.06 | -3347.43 | -5623.84
| 13000 | 90 | 269.96 | 6865.06 | -3347.5 | -5723.84
| 13100 | 90 | 269.96 | 6865.06 | -3347.57 | -5823.84
| 13200 | 90 | 269.96 | 6865.06 | -3347.65 | -5923.84
| 13300 | 90 | 269.96 | 6865.05 | -3347.72 | -6023.84
| 13400 | 90 | 269.96 | 6865.05 | -3347.8 | -6123.84
| 13500 | 90 | 269.96 | 6865.05 | -3347.87 | -6223.84
| 13600 | 90 | 269.96 | 6865.05 | -3347.95 | -6323.84
| 13700 | 90 | 269.96 | 6865.05 | -3348.02 | -6423.84
| 13800 | 90 | 269.96 | 6865.05 | -3348.1 | -6523.84
| 13900 | 90 | 269.96 | 6865.05 | -3348.17 | -6623.84
| 14000 | 90 | 269.96 | 6865.05 | -3348.25 | -6723.84
| 14100 | 90 | 269.96 | 6865.05 | -3348.32 | -6823.84
| 14200 | 90 | 269.96 | 6865.05 | -3348.4 | -6923.84
| 14300 | 90 | 269.96 | 6865.04 | -3348.47 | -7023.84
| 14400 | 90 | 269.96 | 6865.04 | -3348.55 | -7123.84
| 14500 | 90 | 269.96 | 6865.04 | -3348.63 | -7223.84
| 14600 | 90 | 269.96 | 6865.04 | -3348.7 | -7323.84
| 14700 | 90 | 269.96 | 6865.04 | -3348.78 | -7423.84
| 14800 | 90 | 269.96 | 6865.04 | -3348.86 | -7523.84
| 14900 | 90 | 269.96 | 6865.03 | -3348.93 | -7623.84
| 15000 | 90 | 269.96 | 6865.03 | -3349.01 | -7723.84
| 15100 | 90 | 269.96 | 6865.03 | -3349.09 | -7823.84
| 15200 | 90 | 269.96 | 6865.03 | -3349.16 | -7923.84
| 15300 | 90 | 269.96 | 6865.03 | -3349.24 | -8023.84
| 15400 | 90 | 269.96 | 6865.02 | -3349.32 | -8123.84
| 15500 | 90 | 269.96 | 6865.02 | -3349.4 | -8223.84
| 15600 | 90 | 269.96 | 6865.02 | -3349.48 | -8323.84
| 15700 | 90 | 269.96 | 6865.02 | -3349.55 | -8423.84
| 15800 | 90 | 269.96 | 6865.01 | -3349.63 | -8523.84
| 15900 | 90 | 269.95 | 6865.01 | -3349.71 | -8623.84
| 16000 | 90 | 269.95 | 6865.01 | -3349.79 | -8723.84
| 16100 | 90 | 269.95 | 6865.01 | -3349.87 | -8823.84
| 16200 | 90 | 269.95 | 6865 | -3349.95 | -8923.84
| 16281.83 | 90 | 269.95 | 6865 | -3350.01 | -9005.68

## Lookup (hidden)
North Reference | RetunValue | Grid Type | ReturnValue | Deviation Indicator | ReturnValue
| 2 |  | 0 |  | 4
True |  | SPCS-Colorado Central-NAD27 |  | Directional
Grid |  | SPCS-Colorado Central-NAD83 |  | High Angle
|  | SPCS-Colorado North-NAD27 |  | Horizontal
SPCS-Colorado North-NAD83
SPCS-Colorado South-NAD27
SPCS-Colorado South-NAD83
UTM-Zone 12 NAD27
UTM-Zone 12 NAD83
UTM-Zone 13 NAD27
UTM-Zone 13 NAD83