## Data
Header Information | measured depth (ft) | inclination (°) | azimuth (°) | true vertical depth (ft) | northing +N/-S (ft) | easting +E/-W (ft)
Operator Name | 0 | 0 | 0 | 0 | 0 | 0
PDC ENERGY | 100 | 0 | 0 | 100 | 0 | 0
Operator Number | 200 | 0 | 0 | 200 | 0 | 0
69175 | 300 | 0 | 0 | 300 | 0 | 0
Well Name and Number | 400 | 2 | 202.07 | 399.98 | -1.62 | -0.66
VETTING 14 | 500 | 4 | 202.07 | 499.84 | -6.47 | -2.62
API Number (if available) | 600 | 6 | 202.07 | 599.45 | -14.54 | -5.9
| 700 | 8 | 202.07 | 698.7 | -25.84 | -10.47
Location: QQ SEC TWP RGE | 800 | 10 | 202.07 | 797.47 | -40.33 | -16.35
SW NW SEC. 15 T5N R65W | 899.92 | 12 | 202.07 | 895.54 | -58 | -23.51
Citing Type: Planned or Actual | 900 | 12 | 202.07 | 895.62 | -58.02 | -23.52
Planned | 1000 | 12 | 202.07 | 993.44 | -77.28 | -31.33
Deviation Indicator | 1100 | 12 | 202.07 | 1091.25 | -96.55 | -39.14
Horizontal | 1200 | 12 | 202.07 | 1189.07 | -115.81 | -46.95
North Reference | 1300 | 12 | 202.07 | 1286.88 | -135.08 | -54.76
True | 1400 | 12 | 202.07 | 1384.7 | -154.34 | -62.57
Grid Type | 1500 | 12 | 202.07 | 1482.52 | -173.61 | -70.38
#VALUE! | 1600 | 12 | 202.07 | 1580.33 | -192.88 | -78.19
| 1700 | 12 | 202.07 | 1678.15 | -212.14 | -86
| 1800 | 12 | 202.07 | 1775.96 | -231.41 | -93.81
| 1900 | 12 | 202.07 | 1873.78 | -250.67 | -101.62
| 2000 | 12 | 202.07 | 1971.59 | -269.94 | -109.43
| 2100 | 12 | 202.07 | 2069.41 | -289.2 | -117.24
| 2200 | 12 | 202.07 | 2167.22 | -308.47 | -125.05
| 2300 | 12 | 202.07 | 2265.04 | -327.74 | -132.86
| 2400 | 12 | 202.07 | 2362.85 | -347 | -140.67
| 2500 | 12 | 202.07 | 2460.67 | -366.27 | -148.48
| 2600 | 12 | 202.07 | 2558.48 | -385.53 | -156.29
| 2700 | 12 | 202.07 | 2656.3 | -404.8 | -164.1
| 2800 | 12 | 202.07 | 2754.11 | -424.06 | -171.91
| 2900 | 12 | 202.07 | 2851.93 | -443.33 | -179.72
| 3000 | 12 | 202.07 | 2949.75 | -462.59 | -187.53
| 3100 | 12 | 202.07 | 3047.56 | -481.86 | -195.34
| 3200 | 12 | 202.07 | 3145.38 | -501.13 | -203.15
| 3300 | 12 | 202.07 | 3243.19 | -520.39 | -210.96
| 3400 | 12 | 202.07 | 3341.01 | -539.66 | -218.77
| 3500 | 12 | 202.07 | 3438.82 | -558.92 | -226.58
| 3600 | 12 | 202.07 | 3536.64 | -578.19 | -234.39
| 3700 | 12 | 202.07 | 3634.45 | -597.45 | -242.2
| 3800 | 12 | 202.07 | 3732.27 | -616.72 | -250.01
| 3900 | 12 | 202.07 | 3830.08 | -635.98 | -257.82
| 4000 | 12 | 202.07 | 3927.9 | -655.25 | -265.63
| 4100 | 12 | 202.07 | 4025.71 | -674.52 | -273.44
| 4200 | 12 | 202.07 | 4123.53 | -693.78 | -281.25
| 4300 | 12 | 202.07 | 4221.34 | -713.05 | -289.06
| 4400 | 12 | 202.07 | 4319.16 | -732.31 | -296.87
| 4500 | 12 | 202.07 | 4416.98 | -751.58 | -304.68
| 4600 | 12 | 202.07 | 4514.79 | -770.84 | -312.49
| 4700 | 12 | 202.07 | 4612.61 | -790.11 | -320.3
| 4800 | 12 | 202.07 | 4710.42 | -809.38 | -328.11
| 4900 | 12 | 202.07 | 4808.24 | -828.64 | -335.92
| 5000 | 12 | 202.07 | 4906.05 | -847.91 | -343.73
| 5100 | 12 | 202.07 | 5003.87 | -867.17 | -351.54
| 5200 | 12 | 202.07 | 5101.68 | -886.44 | -359.35
| 5300 | 12 | 202.07 | 5199.5 | -905.7 | -367.16
| 5400 | 12 | 202.07 | 5297.31 | -924.97 | -374.97
| 5500 | 12 | 202.07 | 5395.13 | -944.23 | -382.78
| 5514.65 | 12 | 202.07 | 5409.46 | -947.06 | -383.92
| 5600 | 10.29 | 202.07 | 5493.2 | -962.35 | -390.12
| 5700 | 8.29 | 202.07 | 5591.88 | -977.31 | -396.18
| 5800 | 6.29 | 202.07 | 5691.07 | -989.07 | -400.95
| 5900 | 4.29 | 202.07 | 5790.63 | -997.61 | -404.42
| 6000 | 2.29 | 202.07 | 5890.46 | -1002.93 | -406.57
| 6100 | 0.29 | 202.07 | 5990.43 | -1005.02 | -407.42
| 6114.57 | 0 | 0 | 6005 | -1005.06 | -407.43
| 6200 | 0 | 0 | 6090.43 | -1005.06 | -407.43
| 6300 | 0 | 0 | 6190.43 | -1005.06 | -407.43
| 6400 | 0 | 0 | 6290.43 | -1005.06 | -407.43
| 6401.57 | 0 | 0 | 6292 | -1005.06 | -407.43
| 6500 | 9.84 | 269.96 | 6389.95 | -1005.06 | -415.87
| 6600 | 19.84 | 269.96 | 6486.49 | -1005.08 | -441.45
| 6700 | 29.84 | 269.96 | 6577.12 | -1005.11 | -483.41
| 6800 | 39.84 | 269.96 | 6659.09 | -1005.15 | -540.46
| 6900 | 49.84 | 269.96 | 6729.91 | -1005.2 | -610.89
| 7000 | 59.84 | 269.96 | 6787.43 | -1005.26 | -692.54
| 7100 | 69.84 | 269.96 | 6829.89 | -1005.33 | -782.94
| 7200 | 79.84 | 269.96 | 6856.01 | -1005.4 | -879.33
| 7300 | 89.84 | 269.96 | 6865 | -1005.47 | -978.8
| 7301.62 | 90 | 269.96 | 6865 | -1005.47 | -980.42
| 7400 | 90 | 269.96 | 6865 | -1005.54 | -1078.8
| 7500 | 90 | 269.96 | 6865 | -1005.62 | -1178.8
| 7600 | 90 | 269.96 | 6865.01 | -1005.69 | -1278.8
| 7700 | 90 | 269.96 | 6865.01 | -1005.76 | -1378.8
| 7800 | 90 | 269.96 | 6865.01 | -1005.83 | -1478.8
| 7900 | 90 | 269.96 | 6865.01 | -1005.9 | -1578.8
| 8000 | 90 | 269.96 | 6865.01 | -1005.98 | -1678.8
| 8100 | 90 | 269.96 | 6865.01 | -1006.05 | -1778.8
| 8200 | 90 | 269.96 | 6865.02 | -1006.12 | -1878.8
| 8300 | 90 | 269.96 | 6865.02 | -1006.2 | -1978.8
| 8400 | 90 | 269.96 | 6865.02 | -1006.27 | -2078.8
| 8500 | 90 | 269.96 | 6865.02 | -1006.34 | -2178.8
| 8600 | 90 | 269.96 | 6865.02 | -1006.41 | -2278.8
| 8700 | 90 | 269.96 | 6865.02 | -1006.49 | -2378.8
| 8800 | 90 | 269.96 | 6865.02 | -1006.56 | -2478.8
| 8900 | 90 | 269.96 | 6865.03 | -1006.63 | -2578.8
| 9000 | 90 | 269.96 | 6865.03 | -1006.7 | -2678.8
| 9100 | 90 | 269.96 | 6865.03 | -1006.78 | -2778.8
| 9200 | 90 | 269.96 | 6865.03 | -1006.85 | -2878.8
| 9300 | 90 | 269.96 | 6865.03 | -1006.92 | -2978.8
| 9400 | 90 | 269.96 | 6865.03 | -1007 | -3078.8
| 9500 | 90 | 269.96 | 6865.03 | -1007.07 | -3178.8
| 9600 | 90 | 269.96 | 6865.03 | -1007.14 | -3278.8
| 9700 | 90 | 269.96 | 6865.03 | -1007.22 | -3378.8
| 9800 | 90 | 269.96 | 6865.03 | -1007.29 | -3478.8
| 9900 | 90 | 269.96 | 6865.03 | -1007.36 | -3578.8
| 10000 | 90 | 269.96 | 6865.04 | -1007.44 | -3678.8
| 10100 | 90 | 269.96 | 6865.04 | -1007.51 | -3778.8
| 10200 | 90 | 269.96 | 6865.04 | -1007.58 | -3878.8
| 10300 | 90 | 269.96 | 6865.04 | -1007.66 | -3978.8
| 10400 | 90 | 269.96 | 6865.04 | -1007.73 | -4078.8
| 10500 | 90 | 269.96 | 6865.04 | -1007.8 | -4178.8
| 10600 | 90 | 269.96 | 6865.04 | -1007.88 | -4278.8
| 10700 | 90 | 269.96 | 6865.04 | -1007.95 | -4378.8
| 10800 | 90 | 269.96 | 6865.04 | -1008.02 | -4478.8
| 10900 | 90 | 269.96 | 6865.04 | -1008.1 | -4578.8
| 11000 | 90 | 269.96 | 6865.04 | -1008.17 | -4678.8
| 11100 | 90 | 269.96 | 6865.04 | -1008.24 | -4778.8
| 11200 | 90 | 269.96 | 6865.04 | -1008.32 | -4878.8
| 11300 | 90 | 269.96 | 6865.04 | -1008.39 | -4978.8
| 11400 | 90 | 269.96 | 6865.04 | -1008.46 | -5078.8
| 11500 | 90 | 269.96 | 6865.04 | -1008.54 | -5178.8
| 11600 | 90 | 269.96 | 6865.04 | -1008.61 | -5278.8
| 11700 | 90 | 269.96 | 6865.04 | -1008.69 | -5378.8
| 11800 | 90 | 269.96 | 6865.04 | -1008.76 | -5478.8
| 11900 | 90 | 269.96 | 6865.04 | -1008.83 | -5578.8
| 12000 | 90 | 269.96 | 6865.04 | -1008.91 | -5678.8
| 12100 | 90 | 269.96 | 6865.04 | -1008.98 | -5778.8
| 12200 | 90 | 269.96 | 6865.04 | -1009.06 | -5878.8
| 12300 | 90 | 269.96 | 6865.04 | -1009.13 | -5978.8
| 12400 | 90 | 269.96 | 6865.04 | -1009.2 | -6078.8
| 12500 | 90 | 269.96 | 6865.03 | -1009.28 | -6178.8
| 12600 | 90 | 269.96 | 6865.03 | -1009.35 | -6278.8
| 12700 | 90 | 269.96 | 6865.03 | -1009.43 | -6378.8
| 12800 | 90 | 269.96 | 6865.03 | -1009.5 | -6478.8
| 12900 | 90 | 269.96 | 6865.03 | -1009.57 | -6578.8
| 13000 | 90 | 269.96 | 6865.03 | -1009.65 | -6678.8
| 13100 | 90 | 269.96 | 6865.03 | -1009.72 | -6778.8
| 13200 | 90 | 269.96 | 6865.03 | -1009.8 | -6878.8
| 13300 | 90 | 269.96 | 6865.03 | -1009.87 | -6978.8
| 13400 | 90 | 269.96 | 6865.03 | -1009.95 | -7078.8
| 13500 | 90 | 269.96 | 6865.03 | -1010.02 | -7178.8
| 13600 | 90 | 269.96 | 6865.02 | -1010.1 | -7278.8
| 13700 | 90 | 269.96 | 6865.02 | -1010.17 | -7378.8
| 13800 | 90 | 269.96 | 6865.02 | -1010.24 | -7478.8
| 13900 | 90 | 269.96 | 6865.02 | -1010.32 | -7578.8
| 14000 | 90 | 269.96 | 6865.02 | -1010.39 | -7678.8
| 14100 | 90 | 269.96 | 6865.02 | -1010.47 | -7778.8
| 14200 | 90 | 269.96 | 6865.02 | -1010.54 | -7878.8
| 14300 | 90 | 269.96 | 6865.01 | -1010.62 | -7978.8
| 14400 | 90 | 269.96 | 6865.01 | -1010.69 | -8078.8
| 14500 | 90 | 269.96 | 6865.01 | -1010.77 | -8178.8
| 14600 | 90 | 269.96 | 6865.01 | -1010.84 | -8278.8
| 14700 | 90 | 269.96 | 6865.01 | -1010.92 | -8378.8
| 14800 | 90 | 269.96 | 6865.01 | -1010.99 | -8478.8
| 14900 | 90 | 269.96 | 6865 | -1011.07 | -8578.8
| 15000 | 90 | 269.96 | 6865 | -1011.14 | -8678.8
| 15100 | 90 | 269.96 | 6865 | -1011.22 | -8778.8
| 15100.43 | 90 | 269.96 | 6865 | -1011.22 | -8779.23

## Lookup (hidden)
North Reference | RetunValue | Grid Type | ReturnValue | Deviation Indicator | ReturnValue
| 2 |  | 0 |  | 4
True |  | SPCS-Colorado Central-NAD27 |  | Directional
Grid |  | SPCS-Colorado Central-NAD83 |  | High Angle
|  | SPCS-Colorado North-NAD27 |  | Horizontal
SPCS-Colorado North-NAD83
SPCS-Colorado South-NAD27
SPCS-Colorado South-NAD83
UTM-Zone 12 NAD27
UTM-Zone 12 NAD83
UTM-Zone 13 NAD27
UTM-Zone 13 NAD83