## Data
Header Information | measured depth (ft) | inclination (°) | azimuth (°) | true vertical depth (ft) | northing +N/-S (ft) | easting +E/-W (ft)
Operator Name | 0 | 0 | 0 | 0 | 0 | 0
PDC ENERGY | 100 | 0 | 0 | 100 | 0 | 0
Operator Number | 200 | 2 | 206.92 | 199.98 | -1.56 | -0.79
69175 | 300 | 4 | 206.92 | 299.84 | -6.22 | -3.16
Well Name and Number | 400 | 6 | 206.92 | 399.45 | -13.99 | -7.1
VETTING 12 | 500 | 8 | 206.92 | 498.7 | -24.86 | -12.62
API Number (if available) | 600 | 10 | 206.92 | 597.47 | -38.81 | -19.7
| 699.9 | 12 | 206.92 | 695.52 | -55.8 | -28.33
Location: QQ SEC TWP RGE | 700 | 12 | 206.92 | 695.62 | -55.82 | -28.34
SW NW SEC. 15 T5N R65W | 800 | 12 | 206.92 | 793.44 | -74.36 | -37.75
Citing Type: Planned or Actual | 900 | 12 | 206.92 | 891.25 | -92.89 | -47.16
Planned | 1000 | 12 | 206.92 | 989.07 | -111.43 | -56.57
Deviation Indicator | 1100 | 12 | 206.92 | 1086.89 | -129.96 | -65.98
Horizontal | 1200 | 12 | 206.92 | 1184.7 | -148.5 | -75.39
North Reference | 1300 | 12 | 206.92 | 1282.52 | -167.04 | -84.8
True | 1400 | 12 | 206.92 | 1380.33 | -185.57 | -94.21
Grid Type | 1500 | 12 | 206.92 | 1478.15 | -204.11 | -103.62
#VALUE! | 1600 | 12 | 206.92 | 1575.96 | -222.64 | -113.03
| 1700 | 12 | 206.92 | 1673.78 | -241.18 | -122.44
| 1800 | 12 | 206.92 | 1771.59 | -259.72 | -131.85
| 1900 | 12 | 206.92 | 1869.41 | -278.25 | -141.26
| 2000 | 12 | 206.92 | 1967.22 | -296.79 | -150.67
| 2100 | 12 | 206.92 | 2065.04 | -315.32 | -160.08
| 2200 | 12 | 206.92 | 2162.86 | -333.86 | -169.49
| 2300 | 12 | 206.92 | 2260.67 | -352.4 | -178.9
| 2400 | 12 | 206.92 | 2358.49 | -370.93 | -188.31
| 2500 | 12 | 206.92 | 2456.3 | -389.47 | -197.72
| 2600 | 12 | 206.92 | 2554.12 | -408 | -207.13
| 2700 | 12 | 206.92 | 2651.93 | -426.54 | -216.54
| 2800 | 12 | 206.92 | 2749.75 | -445.08 | -225.95
| 2900 | 12 | 206.92 | 2847.56 | -463.61 | -235.36
| 3000 | 12 | 206.92 | 2945.38 | -482.15 | -244.77
| 3100 | 12 | 206.92 | 3043.19 | -500.68 | -254.18
| 3200 | 12 | 206.92 | 3141.01 | -519.22 | -263.59
| 3300 | 12 | 206.92 | 3238.83 | -537.76 | -273
| 3400 | 12 | 206.92 | 3336.64 | -556.29 | -282.41
| 3500 | 12 | 206.92 | 3434.46 | -574.83 | -291.82
| 3600 | 12 | 206.92 | 3532.27 | -593.36 | -301.23
| 3700 | 12 | 206.92 | 3630.09 | -611.9 | -310.64
| 3800 | 12 | 206.92 | 3727.9 | -630.43 | -320.05
| 3900 | 12 | 206.92 | 3825.72 | -648.97 | -329.46
| 4000 | 12 | 206.92 | 3923.53 | -667.51 | -338.87
| 4100 | 12 | 206.92 | 4021.35 | -686.04 | -348.28
| 4200 | 12 | 206.92 | 4119.17 | -704.58 | -357.69
| 4300 | 12 | 206.92 | 4216.98 | -723.11 | -367.1
| 4400 | 12 | 206.92 | 4314.8 | -741.65 | -376.51
| 4500 | 12 | 206.92 | 4412.61 | -760.19 | -385.92
| 4600 | 12 | 206.92 | 4510.43 | -778.72 | -395.33
| 4696.02 | 12 | 206.92 | 4604.35 | -796.52 | -404.37
| 4700 | 11.2 | 206.92 | 4608.25 | -797.23 | -404.73
| 4756.01 | 0 | 0 | 4663.9 | -802.1 | -407.2
| 4800 | 0 | 0 | 4707.89 | -802.1 | -407.2
| 4900 | 0 | 0 | 4807.89 | -802.1 | -407.2
| 5000 | 0 | 0 | 4907.89 | -802.1 | -407.2
| 5100 | 0 | 0 | 5007.89 | -802.1 | -407.2
| 5200 | 0 | 0 | 5107.89 | -802.1 | -407.2
| 5300 | 0 | 0 | 5207.89 | -802.1 | -407.2
| 5400 | 0 | 0 | 5307.89 | -802.1 | -407.2
| 5500 | 0 | 0 | 5407.89 | -802.1 | -407.2
| 5600 | 0 | 0 | 5507.89 | -802.1 | -407.2
| 5700 | 0 | 0 | 5607.89 | -802.1 | -407.2
| 5800 | 0 | 0 | 5707.89 | -802.1 | -407.2
| 5900 | 0 | 0 | 5807.89 | -802.1 | -407.2
| 6000 | 0 | 0 | 5907.89 | -802.1 | -407.2
| 6100 | 0 | 0 | 6007.89 | -802.1 | -407.2
| 6200 | 0 | 0 | 6107.89 | -802.1 | -407.2
| 6300 | 0 | 0 | 6207.89 | -802.1 | -407.2
| 6384.01 | 0 | 0 | 6291.9 | -802.1 | -407.2
| 6400 | 1.6 | 270 | 6307.89 | -802.1 | -407.42
| 6500 | 11.6 | 270 | 6407.1 | -802.1 | -418.9
| 6600 | 21.59 | 270 | 6502.82 | -802.1 | -447.42
| 6700 | 31.59 | 270 | 6592.12 | -802.1 | -492.13
| 6800 | 41.59 | 270 | 6672.31 | -802.1 | -551.66
| 6900 | 51.59 | 270 | 6740.95 | -802.1 | -624.21
| 7000 | 61.58 | 270 | 6795.95 | -802.1 | -707.58
| 7100 | 71.58 | 270 | 6835.64 | -802.1 | -799.23
| 7200 | 81.58 | 270 | 6858.82 | -802.1 | -896.37
| 7284.23 | 90 | 270 | 6865 | -802.1 | -980.3
| 7300 | 90 | 270 | 6865 | -802.1 | -996.07
| 7400 | 90 | 270 | 6865 | -802.1 | -1096.07
| 7500 | 90 | 270 | 6865 | -802.1 | -1196.07
| 7600 | 90 | 270 | 6865 | -802.1 | -1296.07
| 7700 | 90 | 270 | 6865 | -802.1 | -1396.07
| 7800 | 90 | 270 | 6865 | -802.1 | -1496.07
| 7900 | 90 | 270 | 6865 | -802.1 | -1596.07
| 8000 | 90 | 270 | 6865 | -802.1 | -1696.07
| 8100 | 90 | 270 | 6865 | -802.1 | -1796.07
| 8200 | 90 | 270 | 6865 | -802.1 | -1896.07
| 8300 | 90 | 270 | 6865 | -802.1 | -1996.07
| 8400 | 90 | 270 | 6865 | -802.1 | -2096.07
| 8500 | 90 | 270 | 6865 | -802.1 | -2196.07
| 8600 | 90 | 270 | 6865 | -802.1 | -2296.07
| 8700 | 90 | 270 | 6865 | -802.1 | -2396.07
| 8800 | 90 | 270 | 6865 | -802.1 | -2496.07
| 8900 | 90 | 270 | 6865 | -802.1 | -2596.07
| 9000 | 90 | 270 | 6865 | -802.1 | -2696.07
| 9100 | 90 | 270 | 6865 | -802.1 | -2796.07
| 9200 | 90 | 270 | 6865 | -802.1 | -2896.07
| 9300 | 90 | 270 | 6865 | -802.1 | -2996.07
| 9400 | 90 | 270 | 6865 | -802.1 | -3096.07
| 9500 | 90 | 270 | 6865 | -802.1 | -3196.07
| 9600 | 90 | 270 | 6865 | -802.1 | -3296.07
| 9700 | 90 | 270 | 6865 | -802.1 | -3396.07
| 9719.93 | 90 | 270 | 6865 | -802.1 | -3416
| 9771.97 | 90 | 271.56 | 6865 | -801.39 | -3468.04
| 9800 | 90 | 271.56 | 6865 | -800.63 | -3496.05
| 9900 | 90 | 271.56 | 6865 | -797.9 | -3596.01
| 10000 | 90 | 271.56 | 6865 | -795.18 | -3695.98
| 10100 | 90 | 271.56 | 6865 | -792.45 | -3795.94
| 10200 | 90 | 271.56 | 6865 | -789.73 | -3895.9
| 10300 | 90 | 271.56 | 6865 | -787 | -3995.87
| 10400 | 90 | 271.56 | 6865 | -784.28 | -4095.83
| 10500 | 90 | 271.56 | 6865 | -781.56 | -4195.79
| 10600 | 90 | 271.56 | 6865 | -778.83 | -4295.76
| 10700 | 90 | 271.56 | 6865 | -776.11 | -4395.72
| 10800 | 90 | 271.56 | 6865 | -773.38 | -4495.68
| 10900 | 90 | 271.56 | 6865 | -770.66 | -4595.64
| 11000 | 90 | 271.56 | 6865 | -767.93 | -4695.61
| 11100 | 90 | 271.56 | 6865 | -765.21 | -4795.57
| 11200 | 90 | 271.56 | 6865 | -762.48 | -4895.53
| 11300 | 90 | 271.56 | 6865 | -759.76 | -4995.5
| 11400 | 90 | 271.56 | 6865 | -757.03 | -5095.46
| 11500 | 90 | 271.56 | 6865 | -754.31 | -5195.42
| 11600 | 90 | 271.56 | 6865 | -751.58 | -5295.38
| 11700 | 90 | 271.56 | 6865 | -748.86 | -5395.35
| 11800 | 90 | 271.56 | 6865 | -746.14 | -5495.31
| 11900 | 90 | 271.56 | 6865 | -743.41 | -5595.27
| 12000 | 90 | 271.56 | 6865 | -740.69 | -5695.24
| 12100 | 90 | 271.56 | 6865 | -737.96 | -5795.2
| 12200 | 90 | 271.56 | 6865 | -735.24 | -5895.16
| 12300 | 90 | 271.56 | 6865 | -732.51 | -5995.12
| 12400 | 90 | 271.56 | 6865 | -729.79 | -6095.09
| 12500 | 90 | 271.56 | 6865 | -727.06 | -6195.05
| 12600 | 90 | 271.56 | 6865 | -724.34 | -6295.01
| 12700 | 90 | 271.56 | 6865 | -721.61 | -6394.98
| 12800 | 90 | 271.56 | 6865 | -718.89 | -6494.94
| 12900 | 90 | 271.56 | 6865 | -716.16 | -6594.9
| 13000 | 90 | 271.56 | 6865 | -713.44 | -6694.86
| 13100 | 90 | 271.56 | 6865 | -710.72 | -6794.83
| 13200 | 90 | 271.56 | 6865 | -707.99 | -6894.79
| 13300 | 90 | 271.56 | 6865 | -705.27 | -6994.75
| 13400 | 90 | 271.56 | 6865 | -702.54 | -7094.72
| 13500 | 90 | 271.56 | 6865 | -699.82 | -7194.68
| 13600 | 90 | 271.56 | 6865 | -697.09 | -7294.64
| 13700 | 90 | 271.56 | 6865 | -694.37 | -7394.6
| 13800 | 90 | 271.56 | 6865 | -691.64 | -7494.57
| 13900 | 90 | 271.56 | 6865 | -688.92 | -7594.53
| 14000 | 90 | 271.56 | 6865 | -686.19 | -7694.49
| 14100 | 90 | 271.56 | 6865 | -683.47 | -7794.46
| 14200 | 90 | 271.56 | 6865 | -680.75 | -7894.42
| 14300 | 90 | 271.56 | 6865 | -678.02 | -7994.38
| 14400 | 90 | 271.56 | 6865 | -675.3 | -8094.34
| 14500 | 90 | 271.56 | 6865 | -672.57 | -8194.31
| 14600 | 90 | 271.56 | 6865 | -669.85 | -8294.27
| 14700 | 90 | 271.56 | 6865 | -667.12 | -8394.23
| 14800 | 90 | 271.56 | 6865 | -664.4 | -8494.2
| 14900 | 90 | 271.56 | 6865 | -661.67 | -8594.16
| 15000 | 90 | 271.56 | 6865 | -658.95 | -8694.12
| 15040.43 | 90 | 271.56 | 6865 | -657.85 | -8734.54

## Lookup (hidden)
North Reference | RetunValue | Grid Type | ReturnValue | Deviation Indicator | ReturnValue
| 2 |  | 0 |  | 4
True |  | SPCS-Colorado Central-NAD27 |  | Directional
Grid |  | SPCS-Colorado Central-NAD83 |  | High Angle
|  | SPCS-Colorado North-NAD27 |  | Horizontal
SPCS-Colorado North-NAD83
SPCS-Colorado South-NAD27
SPCS-Colorado South-NAD83
UTM-Zone 12 NAD27
UTM-Zone 12 NAD83
UTM-Zone 13 NAD27
UTM-Zone 13 NAD83