## Data
Header Information | measured depth (ft) | inclination (°) | azimuth (°) | true vertical depth (ft) | northing +N/-S (ft) | easting +E/-W (ft)
Operator Name | 0 | 0 | 0 | 0 | 0 | 0
PDC ENERGY | 100 | 0 | 0 | 100 | 0 | 0
Operator Number | 200 | 2 | 261.72 | 199.98 | -0.25 | -1.73
69175 | 300 | 4 | 261.72 | 299.84 | -1 | -6.91
Well Name and Number | 400 | 6 | 261.72 | 399.45 | -2.26 | -15.53
VT-ALLES 1-16-18 | 500 | 8 | 261.72 | 498.7 | -4.02 | -27.59
API Number (if available) | 600 | 10 | 261.72 | 597.47 | -6.27 | -43.07
| 700 | 12 | 261.72 | 695.62 | -9.02 | -61.95
Location: QQ SEC TWP RGE | 800 | 14 | 261.72 | 793.06 | -12.25 | -84.21
SW NW SEC. 15 T5N R65W | 900 | 16 | 261.72 | 889.64 | -15.98 | -109.82
Citing Type: Planned or Actual | 1000 | 18 | 261.72 | 985.27 | -20.19 | -138.75
Planned | 1100 | 20 | 261.72 | 1079.82 | -24.88 | -170.97
Deviation Indicator | 1200 | 22 | 261.72 | 1173.17 | -30.04 | -206.43
Horizontal | 1300 | 24 | 261.72 | 1265.21 | -35.67 | -245.09
North Reference | 1400 | 26 | 261.72 | 1355.84 | -41.75 | -286.91
True | 1500 | 28 | 261.72 | 1444.94 | -48.29 | -331.84
Grid Type | 1600 | 28 | 261.72 | 1533.23 | -55.05 | -378.29
#VALUE! | 1700 | 28 | 261.72 | 1621.53 | -61.81 | -424.75
| 1800 | 28 | 261.72 | 1709.82 | -68.57 | -471.21
| 1900 | 28 | 261.72 | 1798.12 | -75.33 | -517.67
| 2000 | 28 | 261.72 | 1886.41 | -82.1 | -564.12
| 2100 | 28 | 261.72 | 1974.71 | -88.86 | -610.58
| 2200 | 28 | 261.72 | 2063 | -95.62 | -657.04
| 2300 | 28 | 261.72 | 2151.3 | -102.38 | -703.5
| 2400 | 28 | 261.72 | 2239.59 | -109.14 | -749.96
| 2500 | 28 | 261.72 | 2327.88 | -115.9 | -796.41
| 2600 | 28 | 261.72 | 2416.18 | -122.66 | -842.87
| 2700 | 28 | 261.72 | 2504.47 | -129.42 | -889.33
| 2800 | 28 | 261.72 | 2592.77 | -136.18 | -935.79
| 2900 | 28 | 261.72 | 2681.06 | -142.94 | -982.24
| 3000 | 28 | 261.72 | 2769.36 | -149.7 | -1028.7
| 3100 | 28 | 261.72 | 2857.65 | -156.47 | -1075.16
| 3200 | 28 | 261.72 | 2945.95 | -163.23 | -1121.62
| 3300 | 28 | 261.72 | 3034.24 | -169.99 | -1168.08
| 3400 | 28 | 261.72 | 3122.54 | -176.75 | -1214.53
| 3500 | 28 | 261.72 | 3210.83 | -183.51 | -1260.99
| 3600 | 28 | 261.72 | 3299.13 | -190.27 | -1307.45
| 3700 | 28 | 261.72 | 3387.42 | -197.03 | -1353.91
| 3800 | 28 | 261.72 | 3475.72 | -203.79 | -1400.36
| 3900 | 28 | 261.72 | 3564.01 | -210.55 | -1446.82
| 4000 | 28 | 261.72 | 3652.31 | -217.31 | -1493.28
| 4100 | 28 | 261.72 | 3740.6 | -224.07 | -1539.74
| 4200 | 28 | 261.72 | 3828.9 | -230.84 | -1586.2
| 4300 | 28 | 261.72 | 3917.19 | -237.6 | -1632.65
| 4400 | 28 | 261.72 | 4005.48 | -244.36 | -1679.11
| 4500 | 28 | 261.72 | 4093.78 | -251.12 | -1725.57
| 4600 | 28 | 261.72 | 4182.07 | -257.88 | -1772.03
| 4700 | 28 | 261.72 | 4270.37 | -264.64 | -1818.48
| 4800 | 28 | 261.72 | 4358.66 | -271.4 | -1864.94
| 4900 | 28 | 261.72 | 4446.96 | -278.16 | -1911.4
| 5000 | 28 | 261.72 | 4535.25 | -284.92 | -1957.86
| 5100 | 28 | 261.72 | 4623.55 | -291.68 | -2004.32
| 5200 | 28 | 261.72 | 4711.84 | -298.44 | -2050.77
| 5300 | 28 | 261.72 | 4800.14 | -305.21 | -2097.23
| 5400 | 28 | 261.72 | 4888.43 | -311.97 | -2143.69
| 5500 | 28 | 261.72 | 4976.73 | -318.73 | -2190.15
| 5600 | 28 | 261.72 | 5065.02 | -325.49 | -2236.6
| 5700 | 28 | 261.72 | 5153.32 | -332.25 | -2283.06
| 5800 | 28 | 261.72 | 5241.61 | -339.01 | -2329.52
| 5900 | 28 | 261.72 | 5329.91 | -345.77 | -2375.98
| 6000 | 28 | 261.72 | 5418.2 | -352.53 | -2422.44
| 6100 | 28 | 261.72 | 5506.5 | -359.29 | -2468.89
| 6200 | 28 | 261.72 | 5594.79 | -366.05 | -2515.35
| 6300 | 28 | 261.72 | 5683.09 | -372.81 | -2561.81
| 6400 | 28 | 261.72 | 5771.38 | -379.58 | -2608.27
| 6500 | 28 | 261.72 | 5859.67 | -386.34 | -2654.72
| 6525.69 | 30.57 | 261.72 | 5882.08 | -388.15 | -2667.16
| 6600 | 30.57 | 261.72 | 5946.06 | -393.59 | -2704.56
| 6700 | 30.57 | 261.72 | 6032.16 | -400.91 | -2754.88
| 6800 | 30.57 | 261.72 | 6118.27 | -408.24 | -2805.21
| 6900 | 30.57 | 261.72 | 6204.37 | -415.56 | -2855.54
| 7000 | 30.57 | 261.72 | 6290.47 | -422.89 | -2905.87
| 7100 | 30.57 | 261.72 | 6376.57 | -430.21 | -2956.19
| 7200 | 30.57 | 261.72 | 6462.67 | -437.54 | -3006.52
| 7300 | 30.57 | 261.72 | 6548.77 | -444.86 | -3056.85
| 7336.56 | 30.57 | 261.72 | 6580.25 | -447.54 | -3075.25
| 7400 | 36.83 | 263.55 | 6633.01 | -452.01 | -3110.14
| 7500 | 46.74 | 265.56 | 6707.48 | -458.2 | -3176.4
| 7600 | 56.68 | 267.01 | 6769.37 | -463.22 | -3254.63
| 7700 | 66.63 | 268.15 | 6816.79 | -466.89 | -3342.45
| 7800 | 76.58 | 269.13 | 6848.3 | -469.11 | -3437.19
| 7900 | 86.54 | 270.04 | 6862.95 | -469.81 | -3535.98
| 7934.69 | 90 | 270.35 | 6864 | -469.7 | -3570.65
| 8000 | 90 | 270.35 | 6864 | -469.3 | -3635.96
| 8100 | 90 | 270.35 | 6864 | -468.7 | -3735.96
| 8200 | 90 | 270.35 | 6864 | -468.1 | -3835.95
| 8300 | 90 | 270.35 | 6864 | -467.49 | -3935.95
| 8400 | 90 | 270.35 | 6864 | -466.89 | -4035.95
| 8500 | 90 | 270.35 | 6864 | -466.29 | -4135.95
| 8600 | 90 | 270.35 | 6864 | -465.69 | -4235.95
| 8700 | 90 | 270.35 | 6864 | -465.08 | -4335.95
| 8800 | 90 | 270.35 | 6864 | -464.48 | -4435.94
| 8900 | 90 | 270.35 | 6864 | -463.88 | -4535.94
| 9000 | 90 | 270.35 | 6864 | -463.28 | -4635.94
| 9100 | 90 | 270.35 | 6864 | -462.67 | -4735.94
| 9200 | 90 | 270.35 | 6864 | -462.07 | -4835.94
| 9300 | 90 | 270.35 | 6864 | -461.47 | -4935.93
| 9400 | 90 | 270.35 | 6864 | -460.87 | -5035.93
| 9500 | 90 | 270.35 | 6864 | -460.26 | -5135.93
| 9600 | 90 | 270.35 | 6864 | -459.66 | -5235.93
| 9700 | 90 | 270.35 | 6864 | -459.06 | -5335.93
| 9800 | 90 | 270.35 | 6864 | -458.46 | -5435.93
| 9900 | 90 | 270.35 | 6864 | -457.85 | -5535.92
| 10000 | 90 | 270.35 | 6864 | -457.25 | -5635.92
| 10100 | 90 | 270.35 | 6864 | -456.65 | -5735.92
| 10200 | 90 | 270.35 | 6864 | -456.05 | -5835.92
| 10300 | 90 | 270.35 | 6864 | -455.44 | -5935.92
| 10400 | 90 | 270.35 | 6864 | -454.84 | -6035.91
| 10500 | 90 | 270.35 | 6864 | -454.24 | -6135.91
| 10600 | 90 | 270.35 | 6864 | -453.64 | -6235.91
| 10700 | 90 | 270.35 | 6864 | -453.03 | -6335.91
| 10800 | 90 | 270.35 | 6864 | -452.43 | -6435.91
| 10900 | 90 | 270.35 | 6864 | -451.83 | -6535.91
| 11000 | 90 | 270.35 | 6864 | -451.23 | -6635.9
| 11100 | 90 | 270.35 | 6864 | -450.62 | -6735.9
| 11200 | 90 | 270.35 | 6864 | -450.02 | -6835.9
| 11300 | 90 | 270.35 | 6864 | -449.42 | -6935.9
| 11400 | 90 | 270.35 | 6864 | -448.82 | -7035.9
| 11500 | 90 | 270.35 | 6864 | -448.21 | -7135.9
| 11600 | 90 | 270.35 | 6864 | -447.61 | -7235.89
| 11700 | 90 | 270.35 | 6864 | -447.01 | -7335.89
| 11800 | 90 | 270.35 | 6864 | -446.41 | -7435.89
| 11900 | 90 | 270.35 | 6864 | -445.8 | -7535.89
| 12000 | 90 | 270.35 | 6864 | -445.2 | -7635.89
| 12100 | 90 | 270.35 | 6864 | -444.6 | -7735.88
| 12200 | 90 | 270.35 | 6864 | -444 | -7835.88
| 12300 | 90 | 270.35 | 6864 | -443.39 | -7935.88
| 12400 | 90 | 270.35 | 6864 | -442.79 | -8035.88
| 12500 | 90 | 270.35 | 6864 | -442.19 | -8135.88
| 12600 | 90 | 270.35 | 6864 | -441.59 | -8235.88
| 12700 | 90 | 270.35 | 6864 | -440.98 | -8335.87
| 12800 | 90 | 270.35 | 6864 | -440.38 | -8435.87
| 12900 | 90 | 270.35 | 6864 | -439.78 | -8535.87
| 13000 | 90 | 270.35 | 6864 | -439.18 | -8635.87
| 13100 | 90 | 270.35 | 6864 | -438.57 | -8735.87
| 13200 | 90 | 270.35 | 6864 | -437.97 | -8835.86
| 13300 | 90 | 270.35 | 6864 | -437.37 | -8935.86
| 13400 | 90 | 270.35 | 6864 | -436.77 | -9035.86
| 13500 | 90 | 270.35 | 6864 | -436.16 | -9135.86
| 13600 | 90 | 270.35 | 6864 | -435.56 | -9235.86
| 13700 | 90 | 270.35 | 6864 | -434.96 | -9335.86
| 13800 | 90 | 270.35 | 6864 | -434.36 | -9435.85
| 13900 | 90 | 270.35 | 6864 | -433.75 | -9535.85
| 14000 | 90 | 270.35 | 6864 | -433.15 | -9635.85
| 14100 | 90 | 270.35 | 6864 | -432.55 | -9735.85
| 14200 | 90 | 270.35 | 6864 | -431.95 | -9835.85
| 14300 | 90 | 270.35 | 6864 | -431.34 | -9935.84
| 14400 | 90 | 270.35 | 6864 | -430.74 | -10035.84
| 14500 | 90 | 270.35 | 6864 | -430.14 | -10135.84
| 14600 | 90 | 270.35 | 6864 | -429.54 | -10235.84
| 14700 | 90 | 270.35 | 6864 | -428.93 | -10335.84
| 14800 | 90 | 270.35 | 6864 | -428.33 | -10435.84
| 14900 | 90 | 270.35 | 6864 | -427.73 | -10535.83
| 15000 | 90 | 270.35 | 6864 | -427.13 | -10635.83
| 15100 | 90 | 270.35 | 6864 | -426.52 | -10735.83
| 15200 | 90 | 270.35 | 6864 | -425.92 | -10835.83
| 15300 | 90 | 270.35 | 6864 | -425.32 | -10935.83
| 15400 | 90 | 270.35 | 6864 | -424.72 | -11035.82
| 15500 | 90 | 270.35 | 6864 | -424.11 | -11135.82
| 15600 | 90 | 270.35 | 6864 | -423.51 | -11235.82
| 15700 | 90 | 270.35 | 6864 | -422.91 | -11335.82
| 15800 | 90 | 270.35 | 6864 | -422.31 | -11435.82
| 15900 | 90 | 270.35 | 6864 | -421.7 | -11535.82
| 16000 | 90 | 270.35 | 6864 | -421.1 | -11635.81
| 16100 | 90 | 270.35 | 6864 | -420.5 | -11735.81
| 16200 | 90 | 270.35 | 6864 | -419.9 | -11835.81
| 16300 | 90 | 270.35 | 6864 | -419.29 | -11935.81
| 16400 | 90 | 270.35 | 6864 | -418.69 | -12035.81
| 16500 | 90 | 270.35 | 6864 | -418.09 | -12135.8
| 16600 | 90 | 270.35 | 6864 | -417.49 | -12235.8
| 16700 | 90 | 270.35 | 6864 | -416.88 | -12335.8
| 16800 | 90 | 270.35 | 6864 | -416.28 | -12435.8
| 16900 | 90 | 270.35 | 6864 | -415.68 | -12535.8
| 17000 | 90 | 270.35 | 6864 | -415.08 | -12635.8
| 17100 | 90 | 270.35 | 6864 | -414.47 | -12735.79
| 17200 | 90 | 270.35 | 6864 | -413.87 | -12835.79
| 17300 | 90 | 270.35 | 6864 | -413.27 | -12935.79
| 17400 | 90 | 270.35 | 6864 | -412.67 | -13035.79
| 17500 | 90 | 270.35 | 6864 | -412.07 | -13135.79
| 17600 | 90 | 270.35 | 6864 | -411.46 | -13235.78
| 17700 | 90 | 270.35 | 6864 | -410.86 | -13335.78
| 17800 | 90 | 270.35 | 6864 | -410.26 | -13435.78
| 17900 | 90 | 270.35 | 6864 | -409.66 | -13535.78
| 18000 | 90 | 270.35 | 6864 | -409.05 | -13635.78
| 18100 | 90 | 270.35 | 6864 | -408.45 | -13735.78
| 18200 | 90 | 270.35 | 6864 | -407.85 | -13835.77
| 18300 | 90 | 270.35 | 6864 | -407.25 | -13935.77
| 18400 | 90 | 270.35 | 6864 | -406.64 | -14035.77
| 18500 | 90 | 270.35 | 6864 | -406.04 | -14135.77
| 18600 | 90 | 270.35 | 6864 | -405.44 | -14235.77
| 18700 | 90 | 270.35 | 6864 | -404.84 | -14335.76
| 18800 | 90 | 270.35 | 6864 | -404.23 | -14435.76
| 18900 | 90 | 270.35 | 6864 | -403.63 | -14535.76
| 19000 | 90 | 270.35 | 6864 | -403.03 | -14635.76
| 19100 | 90 | 270.35 | 6864 | -402.43 | -14735.76
| 19200 | 90 | 270.35 | 6864 | -401.82 | -14835.76
| 19300 | 90 | 270.35 | 6864 | -401.22 | -14935.75
| 19400 | 90 | 270.35 | 6864 | -400.62 | -15035.75
| 19500 | 90 | 270.35 | 6864 | -400.02 | -15135.75
| 19600 | 90 | 270.35 | 6864 | -399.41 | -15235.75
| 19700 | 90 | 270.35 | 6864 | -398.81 | -15335.75
| 19800 | 90 | 270.35 | 6864 | -398.21 | -15435.74
| 19900 | 90 | 270.35 | 6864 | -397.61 | -15535.74
| 20000 | 90 | 270.35 | 6864 | -397 | -15635.74
| 20100 | 90 | 270.35 | 6864 | -396.4 | -15735.74
| 20200 | 90 | 270.35 | 6864 | -395.8 | -15835.74
| 20226.02 | 90 | 270.35 | 6864 | -395.64 | -15861.76

## Lookup (hidden)
North Reference | RetunValue | Grid Type | ReturnValue | Deviation Indicator | ReturnValue
| 2 |  | 0 |  | 4
True |  | SPCS-Colorado Central-NAD27 |  | Directional
Grid |  | SPCS-Colorado Central-NAD83 |  | High Angle
|  | SPCS-Colorado North-NAD27 |  | Horizontal
SPCS-Colorado North-NAD83
SPCS-Colorado South-NAD27
SPCS-Colorado South-NAD83
UTM-Zone 12 NAD27
UTM-Zone 12 NAD83
UTM-Zone 13 NAD27
UTM-Zone 13 NAD83