## Data
Header Information | measured depth (ft) | inclination (°) | azimuth (°) | true vertical depth (ft) | northing +N/-S (ft) | easting +E/-W (ft)
Operator Name | 0 | 0 | 0 | 0 | 0 | 0
PDC ENERGY | 100 | 0 | 0 | 100 | 0 | 0
Operator Number | 200 | 0 | 0 | 200 | 0 | 0
69175 | 300 | 0 | 0 | 300 | 0 | 0
Well Name and Number | 400 | 0 | 0 | 400 | 0 | 0
VT-LDS 4-16-18 | 500 | 2 | 273.04 | 499.98 | 0.09 | -1.74
API Number (if available) | 600 | 4 | 273.04 | 599.84 | 0.37 | -6.97
| 700 | 6 | 273.04 | 699.45 | 0.83 | -15.67
Location: QQ SEC TWP RGE | 800 | 8 | 273.04 | 798.7 | 1.48 | -27.84
SW NW SEC. 15 T5N R65W | 900 | 10 | 273.04 | 897.47 | 2.31 | -43.46
Citing Type: Planned or Actual | 1000 | 12 | 273.04 | 995.62 | 3.32 | -62.51
Planned | 1100 | 14 | 273.04 | 1093.06 | 4.51 | -84.98
Deviation Indicator | 1200 | 16 | 273.04 | 1189.64 | 5.89 | -110.82
Horizontal | 1300 | 18 | 273.04 | 1285.27 | 7.44 | -140.02
North Reference | 1400 | 20 | 273.04 | 1379.82 | 9.16 | -172.52
True | 1500 | 22 | 273.04 | 1473.17 | 11.06 | -208.31
Grid Type | 1600 | 24 | 273.04 | 1565.21 | 13.13 | -247.33
#VALUE! | 1638.19 | 24.76 | 273.04 | 1600 | 13.97 | -263.07
| 1700 | 24.76 | 273.04 | 1656.12 | 15.34 | -288.92
| 1703.19 | 24.76 | 273.04 | 1659.02 | 15.42 | -290.26
| 1800 | 26.7 | 273.04 | 1746.23 | 17.64 | -332.23
| 1900 | 28.7 | 273.04 | 1834.76 | 20.11 | -378.64
| 1943 | 29.56 | 273.04 | 1872.32 | 21.22 | -399.55
| 2000 | 29.56 | 273.04 | 1921.9 | 22.71 | -427.63
| 2100 | 29.56 | 273.04 | 2008.89 | 25.33 | -476.89
| 2200 | 29.56 | 273.04 | 2095.87 | 27.94 | -526.15
| 2300 | 29.56 | 273.04 | 2182.86 | 30.56 | -575.42
| 2400 | 29.56 | 273.04 | 2269.84 | 33.18 | -624.68
| 2500 | 29.56 | 273.04 | 2356.82 | 35.79 | -673.95
| 2600 | 29.56 | 273.04 | 2443.81 | 38.41 | -723.21
| 2700 | 29.56 | 273.04 | 2530.79 | 41.02 | -772.48
| 2800 | 29.56 | 273.04 | 2617.78 | 43.64 | -821.74
| 2900 | 29.56 | 273.04 | 2704.76 | 46.26 | -871
| 3000 | 29.56 | 273.04 | 2791.74 | 48.87 | -920.27
| 3100 | 29.56 | 273.04 | 2878.73 | 51.49 | -969.53
| 3200 | 29.56 | 273.04 | 2965.71 | 54.11 | -1018.8
| 3300 | 29.56 | 273.04 | 3052.69 | 56.72 | -1068.06
| 3400 | 29.56 | 273.04 | 3139.68 | 59.34 | -1117.32
| 3500 | 29.56 | 273.04 | 3226.66 | 61.96 | -1166.59
| 3600 | 29.56 | 273.04 | 3313.65 | 64.57 | -1215.85
| 3700 | 29.56 | 273.04 | 3400.63 | 67.19 | -1265.12
| 3800 | 29.56 | 273.04 | 3487.61 | 69.8 | -1314.38
| 3900 | 29.56 | 273.04 | 3574.6 | 72.42 | -1363.64
| 4000 | 29.56 | 273.04 | 3661.58 | 75.04 | -1412.91
| 4100 | 29.56 | 273.04 | 3748.57 | 77.65 | -1462.17
| 4200 | 29.56 | 273.04 | 3835.55 | 80.27 | -1511.44
| 4300 | 29.56 | 273.04 | 3922.53 | 82.89 | -1560.7
| 4400 | 29.56 | 273.04 | 4009.52 | 85.5 | -1609.96
| 4500 | 29.56 | 273.04 | 4096.5 | 88.12 | -1659.23
| 4600 | 29.56 | 273.04 | 4183.49 | 90.73 | -1708.49
| 4700 | 29.56 | 273.04 | 4270.47 | 93.35 | -1757.76
| 4800 | 29.56 | 273.04 | 4357.45 | 95.97 | -1807.02
| 4900 | 29.56 | 273.04 | 4444.44 | 98.58 | -1856.28
| 5000 | 29.56 | 273.04 | 4531.42 | 101.2 | -1905.55
| 5100 | 29.56 | 273.04 | 4618.41 | 103.82 | -1954.81
| 5200 | 29.56 | 273.04 | 4705.39 | 106.43 | -2004.08
| 5300 | 29.56 | 273.04 | 4792.37 | 109.05 | -2053.34
| 5400 | 29.56 | 273.04 | 4879.36 | 111.67 | -2102.6
| 5500 | 29.56 | 273.04 | 4966.34 | 114.28 | -2151.87
| 5600 | 29.56 | 273.04 | 5053.33 | 116.9 | -2201.13
| 5700 | 29.56 | 273.04 | 5140.31 | 119.51 | -2250.4
| 5800 | 29.56 | 273.04 | 5227.29 | 122.13 | -2299.66
| 5843 | 29.56 | 273.04 | 5264.7 | 123.26 | -2320.84
| 5870.45 | 32.31 | 273.04 | 5288.24 | 124 | -2334.94
| 5900 | 32.31 | 273.04 | 5313.22 | 124.84 | -2350.7
| 6000 | 32.31 | 273.04 | 5397.74 | 127.67 | -2404.07
| 6100 | 32.31 | 273.04 | 5482.26 | 130.5 | -2457.44
| 6200 | 32.31 | 273.04 | 5566.78 | 133.33 | -2510.81
| 6300 | 32.31 | 273.04 | 5651.3 | 136.17 | -2564.18
| 6400 | 32.31 | 273.04 | 5735.82 | 139 | -2617.54
| 6500 | 32.31 | 273.04 | 5820.34 | 141.83 | -2670.91
| 6600 | 32.31 | 273.04 | 5904.86 | 144.66 | -2724.28
| 6700 | 32.31 | 273.04 | 5989.39 | 147.49 | -2777.65
| 6800 | 32.31 | 273.04 | 6073.91 | 150.32 | -2831.02
| 6900 | 32.31 | 273.04 | 6158.43 | 153.16 | -2884.39
| 7000 | 32.31 | 273.04 | 6242.95 | 155.99 | -2937.75
| 7100 | 32.31 | 273.04 | 6327.47 | 158.82 | -2991.12
| 7200 | 32.31 | 273.04 | 6411.99 | 161.65 | -3044.49
| 7300 | 32.31 | 273.04 | 6496.51 | 164.48 | -3097.86
| 7400 | 32.31 | 273.04 | 6581.03 | 167.31 | -3151.23
| 7418.93 | 32.31 | 273.04 | 6597.03 | 167.85 | -3161.33
| 7500 | 40.4 | 272.35 | 6662.27 | 170.08 | -3209.29
| 7600 | 50.39 | 271.76 | 6732.4 | 172.6 | -3280.36
| 7700 | 60.39 | 271.32 | 6789.13 | 174.79 | -3362.53
| 7800 | 70.38 | 270.96 | 6830.73 | 176.59 | -3453.31
| 7900 | 80.38 | 270.65 | 6855.93 | 177.95 | -3549.94
| 7996.27 | 90 | 270.36 | 6864 | 178.79 | -3645.75
| 8000 | 90 | 270.36 | 6864 | 178.81 | -3649.48
| 8100 | 90 | 270.36 | 6864 | 179.45 | -3749.48
| 8200 | 90 | 270.36 | 6864 | 180.08 | -3849.48
| 8300 | 90 | 270.36 | 6864 | 180.71 | -3949.47
| 8400 | 90 | 270.36 | 6864 | 181.34 | -4049.47
| 8500 | 90 | 270.36 | 6864 | 181.98 | -4149.47
| 8600 | 90 | 270.36 | 6864 | 182.61 | -4249.47
| 8700 | 90 | 270.36 | 6864 | 183.24 | -4349.47
| 8800 | 90 | 270.36 | 6864 | 183.87 | -4449.46
| 8900 | 90 | 270.36 | 6864 | 184.51 | -4549.46
| 9000 | 90 | 270.36 | 6864 | 185.14 | -4649.46
| 9100 | 90 | 270.36 | 6864 | 185.77 | -4749.46
| 9200 | 90 | 270.36 | 6864 | 186.4 | -4849.46
| 9300 | 90 | 270.36 | 6864 | 187.04 | -4949.45
| 9400 | 90 | 270.36 | 6864 | 187.67 | -5049.45
| 9500 | 90 | 270.36 | 6864 | 188.3 | -5149.45
| 9600 | 90 | 270.36 | 6864 | 188.93 | -5249.45
| 9700 | 90 | 270.36 | 6864 | 189.57 | -5349.45
| 9800 | 90 | 270.36 | 6864 | 190.2 | -5449.44
| 9900 | 90 | 270.36 | 6864 | 190.83 | -5549.44
| 10000 | 90 | 270.36 | 6864 | 191.46 | -5649.44
| 10100 | 90 | 270.36 | 6864 | 192.09 | -5749.44
| 10200 | 90 | 270.36 | 6864 | 192.73 | -5849.44
| 10300 | 90 | 270.36 | 6864 | 193.36 | -5949.43
| 10400 | 90 | 270.36 | 6864 | 193.99 | -6049.43
| 10500 | 90 | 270.36 | 6864 | 194.62 | -6149.43
| 10600 | 90 | 270.36 | 6864 | 195.26 | -6249.43
| 10700 | 90 | 270.36 | 6864 | 195.89 | -6349.43
| 10800 | 90 | 270.36 | 6864 | 196.52 | -6449.42
| 10900 | 90 | 270.36 | 6864 | 197.15 | -6549.42
| 11000 | 90 | 270.36 | 6864 | 197.79 | -6649.42
| 11100 | 90 | 270.36 | 6864 | 198.42 | -6749.42
| 11200 | 90 | 270.36 | 6864 | 199.05 | -6849.42
| 11300 | 90 | 270.36 | 6864 | 199.68 | -6949.41
| 11400 | 90 | 270.36 | 6864 | 200.32 | -7049.41
| 11500 | 90 | 270.36 | 6864 | 200.95 | -7149.41
| 11600 | 90 | 270.36 | 6864 | 201.58 | -7249.41
| 11700 | 90 | 270.36 | 6864 | 202.21 | -7349.41
| 11800 | 90 | 270.36 | 6864 | 202.85 | -7449.4
| 11900 | 90 | 270.36 | 6864 | 203.48 | -7549.4
| 12000 | 90 | 270.36 | 6864 | 204.11 | -7649.4
| 12100 | 90 | 270.36 | 6864 | 204.74 | -7749.4
| 12200 | 90 | 270.36 | 6864 | 205.38 | -7849.4
| 12300 | 90 | 270.36 | 6864 | 206.01 | -7949.39
| 12400 | 90 | 270.36 | 6864 | 206.64 | -8049.39
| 12500 | 90 | 270.36 | 6864 | 207.27 | -8149.39
| 12600 | 90 | 270.36 | 6864 | 207.91 | -8249.39
| 12700 | 90 | 270.36 | 6864 | 208.54 | -8349.39
| 12800 | 90 | 270.36 | 6864 | 209.17 | -8449.38
| 12900 | 90 | 270.36 | 6864 | 209.8 | -8549.38
| 13000 | 90 | 270.36 | 6864 | 210.44 | -8649.38
| 13100 | 90 | 270.36 | 6864 | 211.07 | -8749.38
| 13200 | 90 | 270.36 | 6864 | 211.7 | -8849.38
| 13300 | 90 | 270.36 | 6864 | 212.33 | -8949.37
| 13400 | 90 | 270.36 | 6864 | 212.97 | -9049.37
| 13500 | 90 | 270.36 | 6864 | 213.6 | -9149.37
| 13600 | 90 | 270.36 | 6864 | 214.23 | -9249.37
| 13700 | 90 | 270.36 | 6864 | 214.86 | -9349.37
| 13800 | 90 | 270.36 | 6864 | 215.5 | -9449.36
| 13900 | 90 | 270.36 | 6864 | 216.13 | -9549.36
| 14000 | 90 | 270.36 | 6864 | 216.76 | -9649.36
| 14100 | 90 | 270.36 | 6864 | 217.39 | -9749.36
| 14200 | 90 | 270.36 | 6864 | 218.03 | -9849.36
| 14300 | 90 | 270.36 | 6864 | 218.66 | -9949.35
| 14400 | 90 | 270.36 | 6864 | 219.29 | -10049.35
| 14500 | 90 | 270.36 | 6864 | 219.92 | -10149.35
| 14600 | 90 | 270.36 | 6864 | 220.56 | -10249.35
| 14700 | 90 | 270.36 | 6864 | 221.19 | -10349.35
| 14800 | 90 | 270.36 | 6864 | 221.82 | -10449.34
| 14900 | 90 | 270.36 | 6864 | 222.45 | -10549.34
| 15000 | 90 | 270.36 | 6864 | 223.09 | -10649.34
| 15100 | 90 | 270.36 | 6864 | 223.72 | -10749.34
| 15200 | 90 | 270.36 | 6864 | 224.35 | -10849.34
| 15300 | 90 | 270.36 | 6864 | 224.98 | -10949.33
| 15400 | 90 | 270.36 | 6864 | 225.61 | -11049.33
| 15500 | 90 | 270.36 | 6864 | 226.25 | -11149.33
| 15600 | 90 | 270.36 | 6864 | 226.88 | -11249.33
| 15700 | 90 | 270.36 | 6864 | 227.51 | -11349.33
| 15800 | 90 | 270.36 | 6864 | 228.14 | -11449.32
| 15900 | 90 | 270.36 | 6864 | 228.78 | -11549.32
| 16000 | 90 | 270.36 | 6864 | 229.41 | -11649.32
| 16100 | 90 | 270.36 | 6864 | 230.04 | -11749.32
| 16200 | 90 | 270.36 | 6864 | 230.67 | -11849.32
| 16300 | 90 | 270.36 | 6864 | 231.31 | -11949.31
| 16400 | 90 | 270.36 | 6864 | 231.94 | -12049.31
| 16500 | 90 | 270.36 | 6864 | 232.57 | -12149.31
| 16600 | 90 | 270.36 | 6864 | 233.2 | -12249.31
| 16700 | 90 | 270.36 | 6864 | 233.84 | -12349.31
| 16800 | 90 | 270.36 | 6864 | 234.47 | -12449.3
| 16900 | 90 | 270.36 | 6864 | 235.1 | -12549.3
| 17000 | 90 | 270.36 | 6864 | 235.73 | -12649.3
| 17100 | 90 | 270.36 | 6864 | 236.37 | -12749.3
| 17200 | 90 | 270.36 | 6864 | 237 | -12849.3
| 17300 | 90 | 270.36 | 6864 | 237.63 | -12949.29
| 17400 | 90 | 270.36 | 6864 | 238.26 | -13049.29
| 17500 | 90 | 270.36 | 6864 | 238.9 | -13149.29
| 17600 | 90 | 270.36 | 6864 | 239.53 | -13249.29
| 17700 | 90 | 270.36 | 6864 | 240.16 | -13349.29
| 17800 | 90 | 270.36 | 6864 | 240.79 | -13449.28
| 17900 | 90 | 270.36 | 6864 | 241.43 | -13549.28
| 18000 | 90 | 270.36 | 6864 | 242.06 | -13649.28
| 18100 | 90 | 270.36 | 6864 | 242.69 | -13749.28
| 18200 | 90 | 270.36 | 6864 | 243.32 | -13849.28
| 18300 | 90 | 270.36 | 6864 | 243.96 | -13949.27
| 18400 | 90 | 270.36 | 6864 | 244.59 | -14049.27
| 18500 | 90 | 270.36 | 6864 | 245.22 | -14149.27
| 18600 | 90 | 270.36 | 6864 | 245.85 | -14249.27
| 18700 | 90 | 270.36 | 6864 | 246.49 | -14349.27
| 18800 | 90 | 270.36 | 6864 | 247.12 | -14449.26
| 18900 | 90 | 270.36 | 6864 | 247.75 | -14549.26
| 19000 | 90 | 270.36 | 6864 | 248.38 | -14649.26
| 19100 | 90 | 270.36 | 6864 | 249.02 | -14749.26
| 19200 | 90 | 270.36 | 6864 | 249.65 | -14849.26
| 19300 | 90 | 270.36 | 6864 | 250.28 | -14949.25
| 19400 | 90 | 270.36 | 6864 | 250.91 | -15049.25
| 19500 | 90 | 270.36 | 6864 | 251.55 | -15149.25
| 19600 | 90 | 270.36 | 6864 | 252.18 | -15249.25
| 19700 | 90 | 270.36 | 6864 | 252.81 | -15349.25
| 19800 | 90 | 270.36 | 6864 | 253.44 | -15449.24
| 19900 | 90 | 270.36 | 6864 | 254.08 | -15549.24
| 20000 | 90 | 270.36 | 6864 | 254.71 | -15649.24
| 20100 | 90 | 270.36 | 6864 | 255.34 | -15749.24
| 20200 | 90 | 270.36 | 6864 | 255.97 | -15849.24
| 20287.3 | 90 | 270.36 | 6864 | 256.52 | -15936.53

## Lookup (hidden)
North Reference | RetunValue | Grid Type | ReturnValue | Deviation Indicator | ReturnValue
| 2 |  | 0 |  | 4
True |  | SPCS-Colorado Central-NAD27 |  | Directional
Grid |  | SPCS-Colorado Central-NAD83 |  | High Angle
|  | SPCS-Colorado North-NAD27 |  | Horizontal
SPCS-Colorado North-NAD83
SPCS-Colorado South-NAD27
SPCS-Colorado South-NAD83
UTM-Zone 12 NAD27
UTM-Zone 12 NAD83
UTM-Zone 13 NAD27
UTM-Zone 13 NAD83