## Data
Header Information | measured depth (ft) | inclination (°) | azimuth (°) | true vertical depth (ft) | northing +N/-S (ft) | easting +E/-W (ft)
Operator Name | 0 | 0 | 0 | 0 | 0 | 0
PDC ENERGY | 100 | 0 | 0 | 100 | 0 | 0
Operator Number | 200 | 0 | 0 | 200 | 0 | 0
69175 | 300 | 0 | 0 | 300 | 0 | 0
Well Name and Number | 400 | 0 | 0 | 400 | 0 | 0
VT-GLENMERE 3-16-18 | 500 | 0 | 0 | 500 | 0 | 0
API Number (if available) | 600 | 0 | 0 | 600 | 0 | 0
| 700 | 0 | 0 | 700 | 0 | 0
Location: QQ SEC TWP RGE | 800 | 0 | 0 | 800 | 0 | 0
SW NW SEC. 15 T5N R65W | 900 | 0 | 0 | 900 | 0 | 0
Citing Type: Planned or Actual | 1000 | 0 | 0 | 1000 | 0 | 0
Planned | 1100 | 2 | 291.94 | 1099.98 | 0.65 | -1.62
Deviation Indicator | 1200 | 4 | 291.94 | 1199.84 | 2.61 | -6.47
Horizontal | 1300 | 6 | 291.94 | 1299.45 | 5.86 | -14.56
North Reference | 1400 | 8 | 291.94 | 1398.7 | 10.42 | -25.86
True | 1500 | 10 | 291.94 | 1497.47 | 16.26 | -40.37
Grid Type | 1600 | 12 | 291.94 | 1595.62 | 23.39 | -58.07
#VALUE! | 1604.48 | 12.09 | 291.94 | 1600 | 23.74 | -58.93
| 1669.48 | 12.09 | 291.94 | 1663.56 | 28.83 | -71.56
| 1700 | 12.7 | 291.94 | 1693.37 | 31.27 | -77.64
| 1800 | 14.7 | 291.94 | 1790.52 | 40.12 | -99.61
| 1900 | 16.7 | 291.94 | 1886.79 | 50.23 | -124.71
| 2000 | 18.7 | 291.94 | 1982.05 | 61.59 | -152.91
| 2100 | 20.7 | 291.94 | 2076.19 | 74.19 | -184.17
| 2200 | 22.7 | 291.94 | 2169.1 | 88 | -218.47
| 2300 | 24.7 | 291.94 | 2260.66 | 103.02 | -255.75
| 2400 | 26.7 | 291.94 | 2350.76 | 119.22 | -295.97
| 2500 | 28.7 | 291.94 | 2439.3 | 136.59 | -339.09
| 2600 | 30.7 | 291.94 | 2526.16 | 155.1 | -385.04
| 2700 | 32.7 | 291.94 | 2611.23 | 174.73 | -433.78
| 2800 | 34.7 | 291.94 | 2694.42 | 195.46 | -485.25
| 2840 | 35.5 | 291.94 | 2727.15 | 204.05 | -506.58
| 2900 | 35.5 | 291.94 | 2776 | 217.07 | -538.9
| 3000 | 35.5 | 291.94 | 2857.41 | 238.77 | -592.76
| 3100 | 35.5 | 291.94 | 2938.82 | 260.47 | -646.63
| 3200 | 35.5 | 291.94 | 3020.23 | 282.16 | -700.49
| 3300 | 35.5 | 291.94 | 3101.64 | 303.86 | -754.36
| 3400 | 35.5 | 291.94 | 3183.05 | 325.56 | -808.22
| 3500 | 35.5 | 291.94 | 3264.47 | 347.26 | -862.09
| 3600 | 35.5 | 291.94 | 3345.88 | 368.95 | -915.95
| 3700 | 35.5 | 291.94 | 3427.29 | 390.65 | -969.82
| 3800 | 35.5 | 291.94 | 3508.7 | 412.35 | -1023.68
| 3900 | 35.5 | 291.94 | 3590.11 | 434.04 | -1077.54
| 4000 | 35.5 | 291.94 | 3671.52 | 455.74 | -1131.41
| 4100 | 35.5 | 291.94 | 3752.94 | 477.44 | -1185.27
| 4200 | 35.5 | 291.94 | 3834.35 | 499.14 | -1239.14
| 4300 | 35.5 | 291.94 | 3915.76 | 520.83 | -1293
| 4400 | 35.5 | 291.94 | 3997.17 | 542.53 | -1346.87
| 4500 | 35.5 | 291.94 | 4078.58 | 564.23 | -1400.73
| 4600 | 35.5 | 291.94 | 4159.99 | 585.92 | -1454.6
| 4700 | 35.5 | 291.94 | 4241.4 | 607.62 | -1508.46
| 4800 | 35.5 | 291.94 | 4322.82 | 629.32 | -1562.33
| 4900 | 35.5 | 291.94 | 4404.23 | 651.02 | -1616.19
| 5000 | 35.5 | 291.94 | 4485.64 | 672.71 | -1670.06
| 5100 | 35.5 | 291.94 | 4567.05 | 694.41 | -1723.92
| 5200 | 35.5 | 291.94 | 4648.46 | 716.11 | -1777.78
| 5300 | 35.5 | 291.94 | 4729.87 | 737.8 | -1831.65
| 5400 | 35.5 | 291.94 | 4811.29 | 759.5 | -1885.51
| 5500 | 35.5 | 291.94 | 4892.7 | 781.2 | -1939.38
| 5600 | 35.5 | 291.94 | 4974.11 | 802.9 | -1993.24
| 5700 | 35.5 | 291.94 | 5055.52 | 824.59 | -2047.11
| 5800 | 35.5 | 291.94 | 5136.93 | 846.29 | -2100.97
| 5900 | 35.5 | 291.94 | 5218.34 | 867.99 | -2154.84
| 6000 | 35.5 | 291.94 | 5299.75 | 889.68 | -2208.7
| 6100 | 35.5 | 291.94 | 5381.17 | 911.38 | -2262.57
| 6200 | 35.5 | 291.94 | 5462.58 | 933.08 | -2316.43
| 6300 | 35.5 | 291.94 | 5543.99 | 954.78 | -2370.29
| 6400 | 35.5 | 291.94 | 5625.4 | 976.47 | -2424.16
| 6500 | 35.5 | 291.94 | 5706.81 | 998.17 | -2478.02
| 6600 | 35.5 | 291.94 | 5788.22 | 1019.87 | -2531.89
| 6700 | 35.5 | 291.94 | 5869.64 | 1041.56 | -2585.75
| 6800 | 35.5 | 291.94 | 5951.05 | 1063.26 | -2639.62
| 6900 | 35.5 | 291.94 | 6032.46 | 1084.96 | -2693.48
| 7000 | 35.5 | 291.94 | 6113.87 | 1106.66 | -2747.35
| 7100 | 35.5 | 291.94 | 6195.28 | 1128.35 | -2801.21
| 7200 | 35.5 | 291.94 | 6276.69 | 1150.05 | -2855.08
| 7300 | 35.5 | 291.94 | 6358.11 | 1171.75 | -2908.94
| 7400 | 35.5 | 291.94 | 6439.52 | 1193.44 | -2962.81
| 7492.5 | 35.5 | 291.94 | 6514.82 | 1213.51 | -3012.63
| 7500 | 36.25 | 291.94 | 6520.9 | 1215.16 | -3016.71
| 7600 | 46.25 | 291.94 | 6595.99 | 1239.76 | -3077.79
| 7700 | 56.25 | 291.94 | 6658.5 | 1268.86 | -3150.04
| 7800 | 66.25 | 291.94 | 6706.54 | 1301.58 | -3231.26
| 7848.28 | 71.08 | 291.94 | 6724.1 | 1318.38 | -3272.96
| 7900 | 71.08 | 291.94 | 6740.87 | 1336.66 | -3318.34
| 8000 | 71.08 | 291.94 | 6773.3 | 1372 | -3406.09
| 8100 | 71.08 | 291.94 | 6805.73 | 1407.35 | -3493.83
| 8135.26 | 71.08 | 291.94 | 6817.16 | 1419.81 | -3524.77
| 8200 | 75.27 | 286.78 | 6835.91 | 1440.31 | -3583.21
| 8300 | 81.94 | 279.18 | 6855.68 | 1462.23 | -3678.62
| 8400 | 88.75 | 271.83 | 6863.8 | 1471.75 | -3777.7
| 8418.25 | 90 | 270.5 | 6864 | 1472.12 | -3795.95
| 8500 | 90 | 270.5 | 6864 | 1472.83 | -3877.7
| 8600 | 90 | 270.5 | 6864 | 1473.7 | -3977.69
| 8700 | 90 | 270.5 | 6864 | 1474.57 | -4077.69
| 8800 | 90 | 270.5 | 6864 | 1475.44 | -4177.68
| 8900 | 90 | 270.5 | 6864 | 1476.31 | -4277.68
| 9000 | 90 | 270.5 | 6864 | 1477.18 | -4377.68
| 9100 | 90 | 270.5 | 6864 | 1478.05 | -4477.67
| 9200 | 90 | 270.5 | 6864 | 1478.92 | -4577.67
| 9300 | 90 | 270.5 | 6864 | 1479.8 | -4677.67
| 9400 | 90 | 270.5 | 6864 | 1480.67 | -4777.66
| 9500 | 90 | 270.5 | 6864 | 1481.54 | -4877.66
| 9600 | 90 | 270.5 | 6864 | 1482.41 | -4977.65
| 9700 | 90 | 270.5 | 6864 | 1483.28 | -5077.65
| 9800 | 90 | 270.5 | 6864 | 1484.15 | -5177.65
| 9900 | 90 | 270.5 | 6864 | 1485.02 | -5277.64
| 10000 | 90 | 270.5 | 6864 | 1485.89 | -5377.64
| 10100 | 90 | 270.5 | 6864 | 1486.76 | -5477.64
| 10200 | 90 | 270.5 | 6864 | 1487.63 | -5577.63
| 10300 | 90 | 270.5 | 6864 | 1488.5 | -5677.63
| 10400 | 90 | 270.5 | 6864 | 1489.37 | -5777.62
| 10500 | 90 | 270.5 | 6864 | 1490.24 | -5877.62
| 10600 | 90 | 270.5 | 6864 | 1491.11 | -5977.62
| 10700 | 90 | 270.5 | 6864 | 1491.98 | -6077.61
| 10800 | 90 | 270.5 | 6864 | 1492.85 | -6177.61
| 10900 | 90 | 270.5 | 6864 | 1493.72 | -6277.6
| 11000 | 90 | 270.5 | 6864 | 1494.6 | -6377.6
| 11100 | 90 | 270.5 | 6864 | 1495.47 | -6477.6
| 11200 | 90 | 270.5 | 6864 | 1496.34 | -6577.59
| 11300 | 90 | 270.5 | 6864 | 1497.21 | -6677.59
| 11400 | 90 | 270.5 | 6864 | 1498.08 | -6777.59
| 11500 | 90 | 270.5 | 6864 | 1498.95 | -6877.58
| 11600 | 90 | 270.5 | 6864 | 1499.82 | -6977.58
| 11700 | 90 | 270.5 | 6864 | 1500.69 | -7077.57
| 11800 | 90 | 270.5 | 6864 | 1501.56 | -7177.57
| 11900 | 90 | 270.5 | 6864 | 1502.43 | -7277.57
| 12000 | 90 | 270.5 | 6864 | 1503.3 | -7377.56
| 12100 | 90 | 270.5 | 6864 | 1504.17 | -7477.56
| 12200 | 90 | 270.5 | 6864 | 1505.04 | -7577.56
| 12300 | 90 | 270.5 | 6864 | 1505.91 | -7677.55
| 12400 | 90 | 270.5 | 6864 | 1506.78 | -7777.55
| 12500 | 90 | 270.5 | 6864 | 1507.65 | -7877.54
| 12600 | 90 | 270.5 | 6864 | 1508.52 | -7977.54
| 12700 | 90 | 270.5 | 6864 | 1509.39 | -8077.54
| 12800 | 90 | 270.5 | 6864 | 1510.27 | -8177.53
| 12900 | 90 | 270.5 | 6864 | 1511.14 | -8277.53
| 13000 | 90 | 270.5 | 6864 | 1512.01 | -8377.53
| 13100 | 90 | 270.5 | 6864 | 1512.88 | -8477.52
| 13200 | 90 | 270.5 | 6864 | 1513.75 | -8577.52
| 13300 | 90 | 270.5 | 6864 | 1514.62 | -8677.51
| 13400 | 90 | 270.5 | 6864 | 1515.49 | -8777.51
| 13500 | 90 | 270.5 | 6864 | 1516.36 | -8877.51
| 13600 | 90 | 270.5 | 6864 | 1517.23 | -8977.5
| 13700 | 90 | 270.5 | 6864 | 1518.1 | -9077.5
| 13800 | 90 | 270.5 | 6864 | 1518.97 | -9177.49
| 13900 | 90 | 270.5 | 6864 | 1519.84 | -9277.49
| 14000 | 90 | 270.5 | 6864 | 1520.71 | -9377.49
| 14100 | 90 | 270.5 | 6864 | 1521.58 | -9477.48
| 14200 | 90 | 270.5 | 6864 | 1522.45 | -9577.48
| 14300 | 90 | 270.5 | 6864 | 1523.32 | -9677.48
| 14400 | 90 | 270.5 | 6864 | 1524.19 | -9777.47
| 14500 | 90 | 270.5 | 6864 | 1525.07 | -9877.47
| 14600 | 90 | 270.5 | 6864 | 1525.94 | -9977.46
| 14700 | 90 | 270.5 | 6864 | 1526.81 | -10077.46
| 14800 | 90 | 270.5 | 6864 | 1527.68 | -10177.46
| 14900 | 90 | 270.5 | 6864 | 1528.55 | -10277.45
| 15000 | 90 | 270.5 | 6864 | 1529.42 | -10377.45
| 15100 | 90 | 270.5 | 6864 | 1530.29 | -10477.45
| 15200 | 90 | 270.5 | 6864 | 1531.16 | -10577.44
| 15300 | 90 | 270.5 | 6864 | 1532.03 | -10677.44
| 15400 | 90 | 270.5 | 6864 | 1532.9 | -10777.43
| 15500 | 90 | 270.5 | 6864 | 1533.77 | -10877.43
| 15600 | 90 | 270.5 | 6864 | 1534.64 | -10977.43
| 15700 | 90 | 270.5 | 6864 | 1535.51 | -11077.42
| 15800 | 90 | 270.5 | 6864 | 1536.38 | -11177.42
| 15900 | 90 | 270.5 | 6864 | 1537.25 | -11277.42
| 16000 | 90 | 270.5 | 6864 | 1538.12 | -11377.41
| 16100 | 90 | 270.5 | 6864 | 1538.99 | -11477.41
| 16200 | 90 | 270.5 | 6864 | 1539.87 | -11577.4
| 16300 | 90 | 270.5 | 6864 | 1540.74 | -11677.4
| 16400 | 90 | 270.5 | 6864 | 1541.61 | -11777.4
| 16500 | 90 | 270.5 | 6864 | 1542.48 | -11877.39
| 16600 | 90 | 270.5 | 6864 | 1543.35 | -11977.39
| 16700 | 90 | 270.5 | 6864 | 1544.22 | -12077.38
| 16800 | 90 | 270.5 | 6864 | 1545.09 | -12177.38
| 16900 | 90 | 270.5 | 6864 | 1545.96 | -12277.38
| 17000 | 90 | 270.5 | 6864 | 1546.83 | -12377.37
| 17100 | 90 | 270.5 | 6864 | 1547.7 | -12477.37
| 17200 | 90 | 270.5 | 6864 | 1548.57 | -12577.37
| 17300 | 90 | 270.5 | 6864 | 1549.44 | -12677.36
| 17400 | 90 | 270.5 | 6864 | 1550.31 | -12777.36
| 17500 | 90 | 270.5 | 6864 | 1551.18 | -12877.35
| 17600 | 90 | 270.5 | 6864 | 1552.05 | -12977.35
| 17700 | 90 | 270.5 | 6864 | 1552.92 | -13077.35
| 17800 | 90 | 270.5 | 6864 | 1553.79 | -13177.34
| 17900 | 90 | 270.5 | 6864 | 1554.67 | -13277.34
| 18000 | 90 | 270.5 | 6864 | 1555.54 | -13377.34
| 18100 | 90 | 270.5 | 6864 | 1556.41 | -13477.33
| 18200 | 90 | 270.5 | 6864 | 1557.28 | -13577.33
| 18300 | 90 | 270.5 | 6864 | 1558.15 | -13677.32
| 18400 | 90 | 270.5 | 6864 | 1559.02 | -13777.32
| 18500 | 90 | 270.5 | 6864 | 1559.89 | -13877.32
| 18600 | 90 | 270.5 | 6864 | 1560.76 | -13977.31
| 18700 | 90 | 270.5 | 6864 | 1561.63 | -14077.31
| 18800 | 90 | 270.5 | 6864 | 1562.5 | -14177.31
| 18900 | 90 | 270.5 | 6864 | 1563.37 | -14277.3
| 19000 | 90 | 270.5 | 6864 | 1564.24 | -14377.3
| 19100 | 90 | 270.5 | 6864 | 1565.11 | -14477.29
| 19200 | 90 | 270.5 | 6864 | 1565.98 | -14577.29
| 19300 | 90 | 270.5 | 6864 | 1566.85 | -14677.29
| 19400 | 90 | 270.5 | 6864 | 1567.72 | -14777.28
| 19500 | 90 | 270.5 | 6864 | 1568.59 | -14877.28
| 19600 | 90 | 270.5 | 6864 | 1569.47 | -14977.28
| 19700 | 90 | 270.5 | 6864 | 1570.34 | -15077.27
| 19800 | 90 | 270.5 | 6864 | 1571.21 | -15177.27
| 19900 | 90 | 270.5 | 6864 | 1572.08 | -15277.26
| 20000 | 90 | 270.5 | 6864 | 1572.95 | -15377.26
| 20100 | 90 | 270.5 | 6864 | 1573.82 | -15477.26
| 20200 | 90 | 270.5 | 6864 | 1574.69 | -15577.25
| 20300 | 90 | 270.5 | 6864 | 1575.56 | -15677.25
| 20400 | 90 | 270.5 | 6864 | 1576.43 | -15777.24
| 20500 | 90 | 270.5 | 6864 | 1577.3 | -15877.24
| 20600 | 90 | 270.5 | 6864 | 1578.17 | -15977.24
| 20700 | 90 | 270.5 | 6864 | 1579.04 | -16077.23
| 20703.25 | 90 | 270.5 | 6864 | 1579.07 | -16080.49

## Lookup (hidden)
North Reference | RetunValue | Grid Type | ReturnValue | Deviation Indicator | ReturnValue
| 2 |  | 0 |  | 4
True |  | SPCS-Colorado Central-NAD27 |  | Directional
Grid |  | SPCS-Colorado Central-NAD83 |  | High Angle
|  | SPCS-Colorado North-NAD27 |  | Horizontal
SPCS-Colorado North-NAD83
SPCS-Colorado South-NAD27
SPCS-Colorado South-NAD83
UTM-Zone 12 NAD27
UTM-Zone 12 NAD83
UTM-Zone 13 NAD27
UTM-Zone 13 NAD83