## Data
Header Information | measured depth (ft) | inclination (°) | azimuth (°) | true vertical depth (ft) | northing +N/-S (ft) | easting +E/-W (ft)
Operator Name | 0 | 0 | 0 | 0 | 0 | 0
PDC ENERGY | 100 | 0 | 0 | 100 | 0 | 0
Operator Number | 200 | 0 | 0 | 200 | 0 | 0
69175 | 300 | 0 | 0 | 300 | 0 | 0
Well Name and Number | 400 | 0 | 0 | 400 | 0 | 0
VT-GLENMERE C1-16-18 | 500 | 0 | 0 | 500 | 0 | 0
API Number (if available) | 600 | 0 | 0 | 600 | 0 | 0
| 700 | 0 | 0 | 700 | 0 | 0
Location: QQ SEC TWP RGE | 800 | 0 | 0 | 800 | 0 | 0
SW NW SEC. 15 T5N R65W | 900 | 0 | 0 | 900 | 0 | 0
Citing Type: Planned or Actual | 1000 | 0 | 0 | 1000 | 0 | 0
Planned | 1100 | 0 | 0 | 1100 | 0 | 0
Deviation Indicator | 1200 | 2 | 294.5 | 1199.98 | 0.72 | -1.59
Horizontal | 1300 | 4 | 294.5 | 1299.84 | 2.89 | -6.35
North Reference | 1400 | 6 | 294.5 | 1399.45 | 6.51 | -14.28
True | 1500 | 8 | 294.5 | 1498.7 | 11.56 | -25.37
Grid Type | 1600 | 10 | 294.5 | 1597.47 | 18.05 | -39.6
#VALUE! | 1602.57 | 10.05 | 294.5 | 1600 | 18.23 | -40.01
| 1667.57 | 10.05 | 294.5 | 1664 | 22.94 | -50.33
| 1700 | 10.7 | 294.5 | 1695.9 | 25.36 | -55.65
| 1800 | 12.7 | 294.5 | 1793.82 | 33.77 | -74.1
| 1900 | 14.7 | 294.5 | 1890.97 | 43.59 | -95.65
| 2000 | 16.7 | 294.5 | 1987.23 | 54.81 | -120.27
| 2100 | 18.7 | 294.5 | 2082.49 | 67.42 | -147.94
| 2200 | 20.7 | 294.5 | 2176.63 | 81.4 | -178.61
| 2300 | 22.7 | 294.5 | 2269.54 | 96.73 | -212.25
| 2400 | 24.7 | 294.5 | 2361.1 | 113.4 | -248.83
| 2500 | 26.7 | 294.5 | 2451.21 | 131.38 | -288.29
| 2600 | 28.7 | 294.5 | 2539.74 | 150.66 | -330.58
| 2700 | 30.7 | 294.5 | 2626.6 | 171.2 | -375.67
| 2800 | 32.7 | 294.5 | 2711.68 | 192.99 | -423.48
| 2900 | 34.7 | 294.5 | 2794.87 | 216 | -473.97
| 3000 | 36.7 | 294.5 | 2876.07 | 240.2 | -527.06
| 3015 | 37 | 294.5 | 2888.08 | 243.93 | -535.25
| 3100 | 37 | 294.5 | 2955.96 | 265.14 | -581.8
| 3200 | 37 | 294.5 | 3035.82 | 290.1 | -636.56
| 3300 | 37 | 294.5 | 3115.69 | 315.05 | -691.32
| 3400 | 37 | 294.5 | 3195.55 | 340.01 | -746.09
| 3500 | 37 | 294.5 | 3275.41 | 364.97 | -800.85
| 3600 | 37 | 294.5 | 3355.28 | 389.92 | -855.61
| 3700 | 37 | 294.5 | 3435.14 | 414.88 | -910.38
| 3800 | 37 | 294.5 | 3515 | 439.84 | -965.14
| 3900 | 37 | 294.5 | 3594.87 | 464.8 | -1019.9
| 4000 | 37 | 294.5 | 3674.73 | 489.75 | -1074.66
| 4100 | 37 | 294.5 | 3754.59 | 514.71 | -1129.43
| 4200 | 37 | 294.5 | 3834.46 | 539.67 | -1184.19
| 4300 | 37 | 294.5 | 3914.32 | 564.62 | -1238.95
| 4400 | 37 | 294.5 | 3994.19 | 589.58 | -1293.71
| 4500 | 37 | 294.5 | 4074.05 | 614.54 | -1348.48
| 4600 | 37 | 294.5 | 4153.91 | 639.49 | -1403.24
| 4700 | 37 | 294.5 | 4233.78 | 664.45 | -1458
| 4800 | 37 | 294.5 | 4313.64 | 689.41 | -1512.77
| 4900 | 37 | 294.5 | 4393.5 | 714.36 | -1567.53
| 5000 | 37 | 294.5 | 4473.37 | 739.32 | -1622.29
| 5100 | 37 | 294.5 | 4553.23 | 764.28 | -1677.05
| 5200 | 37 | 294.5 | 4633.09 | 789.23 | -1731.82
| 5300 | 37 | 294.5 | 4712.96 | 814.19 | -1786.58
| 5400 | 37 | 294.5 | 4792.82 | 839.15 | -1841.34
| 5500 | 37 | 294.5 | 4872.68 | 864.11 | -1896.11
| 5600 | 37 | 294.5 | 4952.55 | 889.06 | -1950.87
| 5700 | 37 | 294.5 | 5032.41 | 914.02 | -2005.63
| 5800 | 37 | 294.5 | 5112.28 | 938.98 | -2060.39
| 5900 | 37 | 294.5 | 5192.14 | 963.93 | -2115.16
| 6000 | 37 | 294.5 | 5272 | 988.89 | -2169.92
| 6100 | 37 | 294.5 | 5351.87 | 1013.85 | -2224.68
| 6200 | 37 | 294.5 | 5431.73 | 1038.8 | -2279.45
| 6300 | 37 | 294.5 | 5511.59 | 1063.76 | -2334.21
| 6400 | 37 | 294.5 | 5591.46 | 1088.72 | -2388.97
| 6500 | 37 | 294.5 | 5671.32 | 1113.67 | -2443.73
| 6600 | 37 | 294.5 | 5751.18 | 1138.63 | -2498.5
| 6700 | 37 | 294.5 | 5831.05 | 1163.59 | -2553.26
| 6800 | 37 | 294.5 | 5910.91 | 1188.54 | -2608.02
| 6900 | 37 | 294.5 | 5990.77 | 1213.5 | -2662.79
| 7000 | 37 | 294.5 | 6070.64 | 1238.46 | -2717.55
| 7100 | 37 | 294.5 | 6150.5 | 1263.42 | -2772.31
| 7200 | 37 | 294.5 | 6230.36 | 1288.37 | -2827.07
| 7300 | 37 | 294.5 | 6310.23 | 1313.33 | -2881.84
| 7400 | 37 | 294.5 | 6390.09 | 1338.29 | -2936.6
| 7500 | 37 | 294.5 | 6469.96 | 1363.24 | -2991.36
| 7574 | 37 | 294.5 | 6529.05 | 1381.71 | -3031.89
| 7600 | 39.6 | 294.5 | 6549.46 | 1388.39 | -3046.55
| 7698.35 | 49.44 | 294.5 | 6619.5 | 1416.95 | -3109.22
| 7700 | 49.44 | 294.5 | 6620.57 | 1417.47 | -3110.36
| 7800 | 49.44 | 294.5 | 6685.6 | 1448.97 | -3179.49
| 7900 | 49.44 | 294.5 | 6750.63 | 1480.46 | -3248.62
| 8000 | 49.44 | 294.5 | 6815.66 | 1511.96 | -3317.75
| 8100 | 49.44 | 294.5 | 6880.7 | 1543.46 | -3386.88
| 8132.21 | 49.44 | 294.5 | 6901.64 | 1553.6 | -3409.15
| 8200 | 55.13 | 289.83 | 6943.11 | 1573.74 | -3458.79
| 8300 | 63.79 | 284.02 | 6993.91 | 1598.59 | -3541.11
| 8400 | 72.65 | 279.03 | 7031 | 1617 | -3632
| 8500 | 81.63 | 274.51 | 7053.24 | 1628.41 | -3728.69
| 8592.73 | 90 | 270.5 | 7060 | 1632.42 | -3820.99
| 8600 | 90 | 270.5 | 7060 | 1632.49 | -3828.26
| 8700 | 90 | 270.5 | 7060 | 1633.36 | -3928.25
| 8800 | 90 | 270.5 | 7060 | 1634.23 | -4028.25
| 8900 | 90 | 270.5 | 7060 | 1635.1 | -4128.25
| 9000 | 90 | 270.5 | 7060 | 1635.97 | -4228.24
| 9100 | 90 | 270.5 | 7060 | 1636.84 | -4328.24
| 9200 | 90 | 270.5 | 7060 | 1637.71 | -4428.24
| 9300 | 90 | 270.5 | 7060 | 1638.58 | -4528.23
| 9400 | 90 | 270.5 | 7060 | 1639.45 | -4628.23
| 9500 | 90 | 270.5 | 7060 | 1640.32 | -4728.22
| 9600 | 90 | 270.5 | 7060 | 1641.19 | -4828.22
| 9700 | 90 | 270.5 | 7060 | 1642.06 | -4928.22
| 9800 | 90 | 270.5 | 7060 | 1642.94 | -5028.21
| 9900 | 90 | 270.5 | 7060 | 1643.81 | -5128.21
| 10000 | 90 | 270.5 | 7060 | 1644.68 | -5228.21
| 10100 | 90 | 270.5 | 7060 | 1645.55 | -5328.2
| 10200 | 90 | 270.5 | 7060 | 1646.42 | -5428.2
| 10300 | 90 | 270.5 | 7060 | 1647.29 | -5528.19
| 10400 | 90 | 270.5 | 7060 | 1648.16 | -5628.19
| 10500 | 90 | 270.5 | 7060 | 1649.03 | -5728.19
| 10600 | 90 | 270.5 | 7060 | 1649.9 | -5828.18
| 10700 | 90 | 270.5 | 7060 | 1650.77 | -5928.18
| 10800 | 90 | 270.5 | 7060 | 1651.64 | -6028.18
| 10900 | 90 | 270.5 | 7060 | 1652.51 | -6128.17
| 11000 | 90 | 270.5 | 7060 | 1653.38 | -6228.17
| 11100 | 90 | 270.5 | 7060 | 1654.25 | -6328.16
| 11200 | 90 | 270.5 | 7060 | 1655.13 | -6428.16
| 11300 | 90 | 270.5 | 7060 | 1656 | -6528.16
| 11400 | 90 | 270.5 | 7060 | 1656.87 | -6628.15
| 11500 | 90 | 270.5 | 7060 | 1657.74 | -6728.15
| 11600 | 90 | 270.5 | 7060 | 1658.61 | -6828.14
| 11700 | 90 | 270.5 | 7060 | 1659.48 | -6928.14
| 11800 | 90 | 270.5 | 7060 | 1660.35 | -7028.14
| 11900 | 90 | 270.5 | 7060 | 1661.22 | -7128.13
| 12000 | 90 | 270.5 | 7060 | 1662.09 | -7228.13
| 12100 | 90 | 270.5 | 7060 | 1662.96 | -7328.13
| 12200 | 90 | 270.5 | 7060 | 1663.83 | -7428.12
| 12300 | 90 | 270.5 | 7060 | 1664.7 | -7528.12
| 12400 | 90 | 270.5 | 7060 | 1665.57 | -7628.11
| 12500 | 90 | 270.5 | 7060 | 1666.44 | -7728.11
| 12600 | 90 | 270.5 | 7060 | 1667.31 | -7828.11
| 12700 | 90 | 270.5 | 7060 | 1668.19 | -7928.1
| 12800 | 90 | 270.5 | 7060 | 1669.06 | -8028.1
| 12900 | 90 | 270.5 | 7060 | 1669.93 | -8128.1
| 13000 | 90 | 270.5 | 7060 | 1670.8 | -8228.09
| 13100 | 90 | 270.5 | 7060 | 1671.67 | -8328.09
| 13200 | 90 | 270.5 | 7060 | 1672.54 | -8428.08
| 13300 | 90 | 270.5 | 7060 | 1673.41 | -8528.08
| 13400 | 90 | 270.5 | 7060 | 1674.28 | -8628.08
| 13500 | 90 | 270.5 | 7060 | 1675.15 | -8728.07
| 13600 | 90 | 270.5 | 7060 | 1676.02 | -8828.07
| 13700 | 90 | 270.5 | 7060 | 1676.89 | -8928.07
| 13800 | 90 | 270.5 | 7060 | 1677.76 | -9028.06
| 13900 | 90 | 270.5 | 7060 | 1678.63 | -9128.06
| 14000 | 90 | 270.5 | 7060 | 1679.5 | -9228.05
| 14100 | 90 | 270.5 | 7060 | 1680.38 | -9328.05
| 14200 | 90 | 270.5 | 7060 | 1681.25 | -9428.05
| 14300 | 90 | 270.5 | 7060 | 1682.12 | -9528.04
| 14400 | 90 | 270.5 | 7060 | 1682.99 | -9628.04
| 14500 | 90 | 270.5 | 7060 | 1683.86 | -9728.03
| 14600 | 90 | 270.5 | 7060 | 1684.73 | -9828.03
| 14700 | 90 | 270.5 | 7060 | 1685.6 | -9928.03
| 14800 | 90 | 270.5 | 7060 | 1686.47 | -10028.02
| 14900 | 90 | 270.5 | 7060 | 1687.34 | -10128.02
| 15000 | 90 | 270.5 | 7060 | 1688.21 | -10228.02
| 15100 | 90 | 270.5 | 7060 | 1689.08 | -10328.01
| 15200 | 90 | 270.5 | 7060 | 1689.95 | -10428.01
| 15300 | 90 | 270.5 | 7060 | 1690.82 | -10528
| 15400 | 90 | 270.5 | 7060 | 1691.69 | -10628
| 15500 | 90 | 270.5 | 7060 | 1692.56 | -10728
| 15600 | 90 | 270.5 | 7060 | 1693.44 | -10827.99
| 15700 | 90 | 270.5 | 7060 | 1694.31 | -10927.99
| 15800 | 90 | 270.5 | 7060 | 1695.18 | -11027.99
| 15900 | 90 | 270.5 | 7060 | 1696.05 | -11127.98
| 16000 | 90 | 270.5 | 7060 | 1696.92 | -11227.98
| 16100 | 90 | 270.5 | 7060 | 1697.79 | -11327.97
| 16200 | 90 | 270.5 | 7060 | 1698.66 | -11427.97
| 16300 | 90 | 270.5 | 7060 | 1699.53 | -11527.97
| 16400 | 90 | 270.5 | 7060 | 1700.4 | -11627.96
| 16500 | 90 | 270.5 | 7060 | 1701.27 | -11727.96
| 16600 | 90 | 270.5 | 7060 | 1702.14 | -11827.96
| 16700 | 90 | 270.5 | 7060 | 1703.01 | -11927.95
| 16800 | 90 | 270.5 | 7060 | 1703.88 | -12027.95
| 16900 | 90 | 270.5 | 7060 | 1704.75 | -12127.94
| 17000 | 90 | 270.5 | 7060 | 1705.63 | -12227.94
| 17100 | 90 | 270.5 | 7060 | 1706.5 | -12327.94
| 17200 | 90 | 270.5 | 7060 | 1707.37 | -12427.93
| 17300 | 90 | 270.5 | 7060 | 1708.24 | -12527.93
| 17400 | 90 | 270.5 | 7060 | 1709.11 | -12627.93
| 17500 | 90 | 270.5 | 7060 | 1709.98 | -12727.92
| 17600 | 90 | 270.5 | 7060 | 1710.85 | -12827.92
| 17700 | 90 | 270.5 | 7060 | 1711.72 | -12927.91
| 17800 | 90 | 270.5 | 7060 | 1712.59 | -13027.91
| 17900 | 90 | 270.5 | 7060 | 1713.46 | -13127.91
| 18000 | 90 | 270.5 | 7060 | 1714.33 | -13227.9
| 18100 | 90 | 270.5 | 7060 | 1715.2 | -13327.9
| 18200 | 90 | 270.5 | 7060 | 1716.07 | -13427.89
| 18300 | 90 | 270.5 | 7060 | 1716.94 | -13527.89
| 18400 | 90 | 270.5 | 7060 | 1717.81 | -13627.89
| 18500 | 90 | 270.5 | 7060 | 1718.69 | -13727.88
| 18600 | 90 | 270.5 | 7060 | 1719.56 | -13827.88
| 18700 | 90 | 270.5 | 7060 | 1720.43 | -13927.88
| 18800 | 90 | 270.5 | 7060 | 1721.3 | -14027.87
| 18900 | 90 | 270.5 | 7060 | 1722.17 | -14127.87
| 19000 | 90 | 270.5 | 7060 | 1723.04 | -14227.86
| 19100 | 90 | 270.5 | 7060 | 1723.91 | -14327.86
| 19200 | 90 | 270.5 | 7060 | 1724.78 | -14427.86
| 19300 | 90 | 270.5 | 7060 | 1725.65 | -14527.85
| 19400 | 90 | 270.5 | 7060 | 1726.52 | -14627.85
| 19500 | 90 | 270.5 | 7060 | 1727.39 | -14727.85
| 19600 | 90 | 270.5 | 7060 | 1728.26 | -14827.84
| 19700 | 90 | 270.5 | 7060 | 1729.13 | -14927.84
| 19800 | 90 | 270.5 | 7060 | 1730 | -15027.83
| 19900 | 90 | 270.5 | 7060 | 1730.88 | -15127.83
| 20000 | 90 | 270.5 | 7060 | 1731.75 | -15227.83
| 20100 | 90 | 270.5 | 7060 | 1732.62 | -15327.82
| 20200 | 90 | 270.5 | 7060 | 1733.49 | -15427.82
| 20300 | 90 | 270.5 | 7060 | 1734.36 | -15527.82
| 20400 | 90 | 270.5 | 7060 | 1735.23 | -15627.81
| 20500 | 90 | 270.5 | 7060 | 1736.1 | -15727.81
| 20600 | 90 | 270.5 | 7060 | 1736.97 | -15827.8
| 20700 | 90 | 270.5 | 7060 | 1737.84 | -15927.8
| 20800 | 90 | 270.5 | 7060 | 1738.71 | -16027.8
| 20877.65 | 90 | 270.5 | 7060 | 1739.39 | -16105.44

## Lookup (hidden)
North Reference | RetunValue | Grid Type | ReturnValue | Deviation Indicator | ReturnValue
| 2 |  | 0 |  | 4
True |  | SPCS-Colorado Central-NAD27 |  | Directional
Grid |  | SPCS-Colorado Central-NAD83 |  | High Angle
|  | SPCS-Colorado North-NAD27 |  | Horizontal
SPCS-Colorado North-NAD83
SPCS-Colorado South-NAD27
SPCS-Colorado South-NAD83
UTM-Zone 12 NAD27
UTM-Zone 12 NAD83
UTM-Zone 13 NAD27
UTM-Zone 13 NAD83