## Data
Header Information | measured depth (ft) | inclination (°) | azimuth (°) | true vertical depth (ft) | northing +N/-S (ft) | easting +E/-W (ft)
Operator Name | 0 | 0 | 0 | 0 | 0 | 0
PDC ENERGY | 100 | 0 | 0 | 100 | 0 | 0
Operator Number | 200 | 0 | 0 | 200 | 0 | 0
69175 | 300 | 0 | 0 | 300 | 0 | 0
Well Name and Number | 400 | 0 | 0 | 400 | 0 | 0
VT-LDS 1-16-18 | 500 | 0 | 0 | 500 | 0 | 0
API Number (if available) | 600 | 0 | 0 | 600 | 0 | 0
| 700 | 0 | 0 | 700 | 0 | 0
Location: QQ SEC TWP RGE | 800 | 0 | 0 | 800 | 0 | 0
SW NW SEC. 15 T5N R65W | 900 | 0 | 0 | 900 | 0 | 0
Citing Type: Planned or Actual | 1000 | 2 | 287.76 | 999.98 | 0.53 | -1.66
Planned | 1100 | 4 | 287.76 | 1099.84 | 2.13 | -6.65
Deviation Indicator | 1200 | 6 | 287.76 | 1199.45 | 4.79 | -14.95
Horizontal | 1300 | 8 | 287.76 | 1298.7 | 8.5 | -26.55
North Reference | 1400 | 10 | 287.76 | 1397.47 | 13.28 | -41.45
True | 1500 | 12 | 287.76 | 1495.62 | 19.1 | -59.62
Grid Type | 1600 | 14 | 287.76 | 1593.06 | 25.96 | -81.04
#VALUE! | 1607.16 | 14.14 | 287.76 | 1600 | 26.49 | -82.7
| 1672.16 | 14.14 | 287.76 | 1663.03 | 31.33 | -97.82
| 1700 | 14.7 | 287.76 | 1689.99 | 33.45 | -104.43
| 1800 | 16.7 | 287.76 | 1786.26 | 41.7 | -130.2
| 1900 | 18.7 | 287.76 | 1881.52 | 50.97 | -159.15
| 2000 | 20.7 | 287.76 | 1975.66 | 61.26 | -191.25
| 2100 | 22.7 | 287.76 | 2068.57 | 72.53 | -226.46
| 2200 | 24.7 | 287.76 | 2160.13 | 84.79 | -264.74
| 2300 | 26.7 | 287.76 | 2250.23 | 98.02 | -306.04
| 2400 | 28.7 | 287.76 | 2338.77 | 112.2 | -350.3
| 2500 | 30.7 | 287.76 | 2425.63 | 127.31 | -397.49
| 2600 | 32.7 | 287.76 | 2510.7 | 143.34 | -447.53
| 2700 | 34.7 | 287.76 | 2593.9 | 160.26 | -500.36
| 2715 | 35 | 287.76 | 2606.21 | 162.88 | -508.53
| 2800 | 35 | 287.76 | 2675.83 | 177.75 | -554.96
| 2900 | 35 | 287.76 | 2757.75 | 195.25 | -609.58
| 3000 | 35 | 287.76 | 2839.66 | 212.74 | -664.2
| 3100 | 35 | 287.76 | 2921.58 | 230.24 | -718.83
| 3200 | 35 | 287.76 | 3003.49 | 247.73 | -773.45
| 3300 | 35 | 287.76 | 3085.41 | 265.23 | -828.08
| 3400 | 35 | 287.76 | 3167.32 | 282.72 | -882.7
| 3500 | 35 | 287.76 | 3249.24 | 300.22 | -937.33
| 3600 | 35 | 287.76 | 3331.15 | 317.72 | -991.95
| 3700 | 35 | 287.76 | 3413.07 | 335.21 | -1046.57
| 3800 | 35 | 287.76 | 3494.99 | 352.71 | -1101.2
| 3900 | 35 | 287.76 | 3576.9 | 370.2 | -1155.82
| 4000 | 35 | 287.76 | 3658.82 | 387.7 | -1210.45
| 4100 | 35 | 287.76 | 3740.73 | 405.2 | -1265.07
| 4200 | 35 | 287.76 | 3822.65 | 422.69 | -1319.69
| 4300 | 35 | 287.76 | 3904.56 | 440.19 | -1374.32
| 4400 | 35 | 287.76 | 3986.48 | 457.68 | -1428.94
| 4500 | 35 | 287.76 | 4068.39 | 475.18 | -1483.57
| 4600 | 35 | 287.76 | 4150.31 | 492.67 | -1538.19
| 4700 | 35 | 287.76 | 4232.22 | 510.17 | -1592.81
| 4800 | 35 | 287.76 | 4314.14 | 527.67 | -1647.44
| 4900 | 35 | 287.76 | 4396.05 | 545.16 | -1702.06
| 5000 | 35 | 287.76 | 4477.97 | 562.66 | -1756.69
| 5100 | 35 | 287.76 | 4559.88 | 580.15 | -1811.31
| 5200 | 35 | 287.76 | 4641.8 | 597.65 | -1865.94
| 5300 | 35 | 287.76 | 4723.71 | 615.15 | -1920.56
| 5400 | 35 | 287.76 | 4805.63 | 632.64 | -1975.18
| 5500 | 35 | 287.76 | 4887.54 | 650.14 | -2029.81
| 5600 | 35 | 287.76 | 4969.46 | 667.63 | -2084.43
| 5700 | 35 | 287.76 | 5051.37 | 685.13 | -2139.06
| 5800 | 35 | 287.76 | 5133.29 | 702.63 | -2193.68
| 5900 | 35 | 287.76 | 5215.2 | 720.12 | -2248.3
| 6000 | 35 | 287.76 | 5297.12 | 737.62 | -2302.93
| 6100 | 35 | 287.76 | 5379.03 | 755.11 | -2357.55
| 6200 | 35 | 287.76 | 5460.95 | 772.61 | -2412.18
| 6300 | 35 | 287.76 | 5542.87 | 790.1 | -2466.8
| 6400 | 35 | 287.76 | 5624.78 | 807.6 | -2521.42
| 6500 | 35 | 287.76 | 5706.7 | 825.1 | -2576.05
| 6600 | 35 | 287.76 | 5788.61 | 842.59 | -2630.67
| 6700 | 35 | 287.76 | 5870.53 | 860.09 | -2685.3
| 6800 | 35 | 287.76 | 5952.44 | 877.58 | -2739.92
| 6900 | 35 | 287.76 | 6034.36 | 895.08 | -2794.55
| 7000 | 35 | 287.76 | 6116.27 | 912.58 | -2849.17
| 7100 | 35 | 287.76 | 6198.19 | 930.07 | -2903.79
| 7200 | 35 | 287.76 | 6280.1 | 947.57 | -2958.42
| 7300 | 35 | 287.76 | 6362.02 | 965.06 | -3013.04
| 7400 | 35 | 287.76 | 6443.93 | 982.56 | -3067.67
| 7424 | 35 | 287.76 | 6463.59 | 986.76 | -3080.78
| 7500 | 42.6 | 287.76 | 6522.78 | 1001.27 | -3126.1
| 7600 | 52.6 | 287.76 | 6590.12 | 1023.77 | -3196.33
| 7622.22 | 54.82 | 287.76 | 6603.27 | 1029.23 | -3213.38
| 7700 | 54.82 | 287.76 | 6648.08 | 1048.62 | -3273.93
| 7800 | 54.82 | 287.76 | 6705.7 | 1073.55 | -3351.77
| 7875.36 | 54.82 | 287.76 | 6749.12 | 1092.34 | -3410.44
| 7900 | 57 | 286.36 | 6762.92 | 1098.32 | -3429.94
| 8000 | 65.97 | 281.32 | 6810.64 | 1119.15 | -3515.17
| 8100 | 75.08 | 276.94 | 6843.97 | 1133.99 | -3608.14
| 8200 | 84.26 | 272.92 | 6861.89 | 1142.38 | -3706.04
| 8262.25 | 90 | 270.5 | 6865 | 1144.23 | -3768.15
| 8300 | 90 | 270.5 | 6865 | 1144.56 | -3805.9
| 8400 | 90 | 270.5 | 6865 | 1145.43 | -3905.89
| 8500 | 90 | 270.5 | 6865 | 1146.3 | -4005.89
| 8600 | 90 | 270.5 | 6865 | 1147.17 | -4105.89
| 8700 | 90 | 270.5 | 6865 | 1148.04 | -4205.88
| 8800 | 90 | 270.5 | 6865 | 1148.91 | -4305.88
| 8900 | 90 | 270.5 | 6865 | 1149.78 | -4405.88
| 9000 | 90 | 270.5 | 6865 | 1150.65 | -4505.87
| 9100 | 90 | 270.5 | 6865 | 1151.52 | -4605.87
| 9200 | 90 | 270.5 | 6865 | 1152.4 | -4705.86
| 9300 | 90 | 270.5 | 6865 | 1153.27 | -4805.86
| 9400 | 90 | 270.5 | 6865 | 1154.14 | -4905.86
| 9500 | 90 | 270.5 | 6865 | 1155.01 | -5005.85
| 9600 | 90 | 270.5 | 6865 | 1155.88 | -5105.85
| 9700 | 90 | 270.5 | 6865 | 1156.75 | -5205.85
| 9800 | 90 | 270.5 | 6865 | 1157.62 | -5305.84
| 9900 | 90 | 270.5 | 6865 | 1158.49 | -5405.84
| 10000 | 90 | 270.5 | 6865 | 1159.36 | -5505.83
| 10100 | 90 | 270.5 | 6865 | 1160.23 | -5605.83
| 10200 | 90 | 270.5 | 6865 | 1161.1 | -5705.83
| 10300 | 90 | 270.5 | 6865 | 1161.97 | -5805.82
| 10400 | 90 | 270.5 | 6865 | 1162.84 | -5905.82
| 10500 | 90 | 270.5 | 6865 | 1163.71 | -6005.81
| 10600 | 90 | 270.5 | 6865 | 1164.58 | -6105.81
| 10700 | 90 | 270.5 | 6865 | 1165.45 | -6205.81
| 10800 | 90 | 270.5 | 6865 | 1166.32 | -6305.8
| 10900 | 90 | 270.5 | 6865 | 1167.19 | -6405.8
| 11000 | 90 | 270.5 | 6865 | 1168.06 | -6505.8
| 11100 | 90 | 270.5 | 6865 | 1168.93 | -6605.79
| 11200 | 90 | 270.5 | 6865 | 1169.8 | -6705.79
| 11300 | 90 | 270.5 | 6865 | 1170.67 | -6805.78
| 11400 | 90 | 270.5 | 6865 | 1171.54 | -6905.78
| 11500 | 90 | 270.5 | 6865 | 1172.41 | -7005.78
| 11600 | 90 | 270.5 | 6865 | 1173.28 | -7105.77
| 11700 | 90 | 270.5 | 6865 | 1174.15 | -7205.77
| 11800 | 90 | 270.5 | 6865 | 1175.02 | -7305.77
| 11900 | 90 | 270.5 | 6865 | 1175.89 | -7405.76
| 12000 | 90 | 270.5 | 6865 | 1176.76 | -7505.76
| 12100 | 90 | 270.5 | 6865 | 1177.63 | -7605.75
| 12200 | 90 | 270.5 | 6865 | 1178.5 | -7705.75
| 12300 | 90 | 270.5 | 6865 | 1179.37 | -7805.75
| 12400 | 90 | 270.5 | 6865 | 1180.24 | -7905.74
| 12500 | 90 | 270.5 | 6865 | 1181.11 | -8005.74
| 12600 | 90 | 270.5 | 6865 | 1181.98 | -8105.74
| 12700 | 90 | 270.5 | 6865 | 1182.85 | -8205.73
| 12800 | 90 | 270.5 | 6865 | 1183.72 | -8305.73
| 12900 | 90 | 270.5 | 6865 | 1184.6 | -8405.72
| 13000 | 90 | 270.5 | 6865 | 1185.47 | -8505.72
| 13100 | 90 | 270.5 | 6865 | 1186.34 | -8605.72
| 13200 | 90 | 270.5 | 6865 | 1187.21 | -8705.71
| 13300 | 90 | 270.5 | 6865 | 1188.08 | -8805.71
| 13400 | 90 | 270.5 | 6865 | 1188.95 | -8905.71
| 13500 | 90 | 270.5 | 6865 | 1189.82 | -9005.7
| 13600 | 90 | 270.5 | 6865 | 1190.69 | -9105.7
| 13700 | 90 | 270.5 | 6865 | 1191.56 | -9205.69
| 13800 | 90 | 270.5 | 6865 | 1192.43 | -9305.69
| 13900 | 90 | 270.5 | 6865 | 1193.3 | -9405.69
| 14000 | 90 | 270.5 | 6865 | 1194.17 | -9505.68
| 14100 | 90 | 270.5 | 6865 | 1195.04 | -9605.68
| 14200 | 90 | 270.5 | 6865 | 1195.91 | -9705.67
| 14300 | 90 | 270.5 | 6865 | 1196.78 | -9805.67
| 14400 | 90 | 270.5 | 6865 | 1197.65 | -9905.67
| 14500 | 90 | 270.5 | 6865 | 1198.52 | -10005.66
| 14600 | 90 | 270.5 | 6865 | 1199.39 | -10105.66
| 14700 | 90 | 270.5 | 6865 | 1200.26 | -10205.66
| 14800 | 90 | 270.5 | 6865 | 1201.13 | -10305.65
| 14900 | 90 | 270.5 | 6865 | 1202 | -10405.65
| 15000 | 90 | 270.5 | 6865 | 1202.87 | -10505.64
| 15100 | 90 | 270.5 | 6865 | 1203.74 | -10605.64
| 15200 | 90 | 270.5 | 6865 | 1204.61 | -10705.64
| 15300 | 90 | 270.5 | 6865 | 1205.48 | -10805.63
| 15400 | 90 | 270.5 | 6865 | 1206.35 | -10905.63
| 15500 | 90 | 270.5 | 6865 | 1207.22 | -11005.63
| 15600 | 90 | 270.5 | 6865 | 1208.09 | -11105.62
| 15700 | 90 | 270.5 | 6865 | 1208.96 | -11205.62
| 15800 | 90 | 270.5 | 6865 | 1209.83 | -11305.61
| 15900 | 90 | 270.5 | 6865 | 1210.7 | -11405.61
| 16000 | 90 | 270.5 | 6865 | 1211.57 | -11505.61
| 16100 | 90 | 270.5 | 6865 | 1212.44 | -11605.6
| 16200 | 90 | 270.5 | 6865 | 1213.31 | -11705.6
| 16300 | 90 | 270.5 | 6865 | 1214.18 | -11805.6
| 16400 | 90 | 270.5 | 6865 | 1215.05 | -11905.59
| 16500 | 90 | 270.5 | 6865 | 1215.93 | -12005.59
| 16600 | 90 | 270.5 | 6865 | 1216.8 | -12105.58
| 16700 | 90 | 270.5 | 6865 | 1217.67 | -12205.58
| 16800 | 90 | 270.5 | 6865 | 1218.54 | -12305.58
| 16900 | 90 | 270.5 | 6865 | 1219.41 | -12405.57
| 17000 | 90 | 270.5 | 6865 | 1220.28 | -12505.57
| 17100 | 90 | 270.5 | 6865 | 1221.15 | -12605.56
| 17200 | 90 | 270.5 | 6865 | 1222.02 | -12705.56
| 17300 | 90 | 270.5 | 6865 | 1222.89 | -12805.56
| 17400 | 90 | 270.5 | 6865 | 1223.76 | -12905.55
| 17500 | 90 | 270.5 | 6865 | 1224.63 | -13005.55
| 17600 | 90 | 270.5 | 6865 | 1225.5 | -13105.55
| 17700 | 90 | 270.5 | 6865 | 1226.37 | -13205.54
| 17800 | 90 | 270.5 | 6865 | 1227.24 | -13305.54
| 17900 | 90 | 270.5 | 6865 | 1228.11 | -13405.53
| 18000 | 90 | 270.5 | 6865 | 1228.98 | -13505.53
| 18100 | 90 | 270.5 | 6865 | 1229.85 | -13605.53
| 18200 | 90 | 270.5 | 6865 | 1230.72 | -13705.52
| 18300 | 90 | 270.5 | 6865 | 1231.59 | -13805.52
| 18400 | 90 | 270.5 | 6865 | 1232.46 | -13905.52
| 18500 | 90 | 270.5 | 6865 | 1233.33 | -14005.51
| 18600 | 90 | 270.5 | 6865 | 1234.2 | -14105.51
| 18700 | 90 | 270.5 | 6865 | 1235.07 | -14205.5
| 18800 | 90 | 270.5 | 6865 | 1235.94 | -14305.5
| 18900 | 90 | 270.5 | 6865 | 1236.81 | -14405.5
| 19000 | 90 | 270.5 | 6865 | 1237.68 | -14505.49
| 19100 | 90 | 270.5 | 6865 | 1238.55 | -14605.49
| 19200 | 90 | 270.5 | 6865 | 1239.42 | -14705.49
| 19300 | 90 | 270.5 | 6865 | 1240.29 | -14805.48
| 19400 | 90 | 270.5 | 6865 | 1241.16 | -14905.48
| 19500 | 90 | 270.5 | 6865 | 1242.03 | -15005.47
| 19600 | 90 | 270.5 | 6865 | 1242.9 | -15105.47
| 19700 | 90 | 270.5 | 6865 | 1243.77 | -15205.47
| 19800 | 90 | 270.5 | 6865 | 1244.64 | -15305.46
| 19900 | 90 | 270.5 | 6865 | 1245.51 | -15405.46
| 20000 | 90 | 270.5 | 6865 | 1246.38 | -15505.46
| 20100 | 90 | 270.5 | 6865 | 1247.25 | -15605.45
| 20200 | 90 | 270.5 | 6865 | 1248.13 | -15705.45
| 20300 | 90 | 270.5 | 6865 | 1249 | -15805.44
| 20400 | 90 | 270.5 | 6865 | 1249.87 | -15905.44
| 20500 | 90 | 270.5 | 6865 | 1250.74 | -16005.44
| 20550.2 | 90 | 270.5 | 6865 | 1251.17 | -16055.64

## Lookup (hidden)
North Reference | RetunValue | Grid Type | ReturnValue | Deviation Indicator | ReturnValue
| 2 |  | 0 |  | 4
True |  | SPCS-Colorado Central-NAD27 |  | Directional
Grid |  | SPCS-Colorado Central-NAD83 |  | High Angle
|  | SPCS-Colorado North-NAD27 |  | Horizontal
SPCS-Colorado North-NAD83
SPCS-Colorado South-NAD27
SPCS-Colorado South-NAD83
UTM-Zone 12 NAD27
UTM-Zone 12 NAD83
UTM-Zone 13 NAD27
UTM-Zone 13 NAD83