## Data
Header Information | measured depth (ft) | inclination (°) | azimuth (°) | true vertical depth (ft) | northing +N/-S (ft) | easting +E/-W (ft)
Operator Name | 0 | 0 | 0 | 0 | 0 | 0
PDC ENERGY | 100 | 0 | 0 | 100 | 0 | 0
Operator Number | 200 | 0 | 0 | 200 | 0 | 0
69175 | 300 | 0 | 0 | 300 | 0 | 0
Well Name and Number | 400 | 0 | 0 | 400 | 0 | 0
VT-LDS 2-16-18 | 500 | 0 | 0 | 500 | 0 | 0
API Number (if available) | 600 | 0 | 0 | 600 | 0 | 0
| 700 | 0 | 0 | 700 | 0 | 0
Location: QQ SEC TWP RGE | 800 | 2 | 282.83 | 799.98 | 0.39 | -1.7
SW NW SEC. 15 T5N R65W | 900 | 4 | 282.83 | 899.84 | 1.55 | -6.8
Citing Type: Planned or Actual | 1000 | 6 | 282.83 | 999.45 | 3.48 | -15.3
Planned | 1100 | 8 | 282.83 | 1098.7 | 6.19 | -27.18
Deviation Indicator | 1200 | 10 | 282.83 | 1197.47 | 9.66 | -42.44
Horizontal | 1300 | 12 | 282.83 | 1295.62 | 13.9 | -61.04
North Reference | 1400 | 14 | 282.83 | 1393.06 | 18.9 | -82.97
True | 1500 | 16 | 282.83 | 1489.64 | 24.64 | -108.21
Grid Type | 1600 | 18 | 282.83 | 1585.27 | 31.14 | -136.71
#VALUE! | 1615.5 | 18.31 | 282.83 | 1600 | 32.21 | -141.42
| 1680.5 | 18.31 | 282.83 | 1661.71 | 36.74 | -161.33
| 1700 | 18.7 | 282.83 | 1680.2 | 38.12 | -167.37
| 1800 | 20.7 | 282.83 | 1774.34 | 45.6 | -200.23
| 1900 | 22.7 | 282.83 | 1867.25 | 53.81 | -236.28
| 2000 | 24.7 | 282.83 | 1958.81 | 62.74 | -275.47
| 2100 | 26.7 | 282.83 | 2048.91 | 72.37 | -317.75
| 2200 | 28.7 | 282.83 | 2137.45 | 82.69 | -363.07
| 2300 | 30.7 | 282.83 | 2224.31 | 93.69 | -411.38
| 2365 | 32 | 282.83 | 2279.82 | 101.2 | -444.35
| 2400 | 32 | 282.83 | 2309.5 | 105.32 | -462.44
| 2500 | 32 | 282.83 | 2394.3 | 117.08 | -514.11
| 2600 | 32 | 282.83 | 2479.11 | 128.85 | -565.77
| 2700 | 32 | 282.83 | 2563.91 | 140.62 | -617.44
| 2800 | 32 | 282.83 | 2648.72 | 152.39 | -669.11
| 2900 | 32 | 282.83 | 2733.52 | 164.15 | -720.78
| 3000 | 32 | 282.83 | 2818.33 | 175.92 | -772.45
| 3100 | 32 | 282.83 | 2903.13 | 187.69 | -824.12
| 3200 | 32 | 282.83 | 2987.94 | 199.46 | -875.79
| 3300 | 32 | 282.83 | 3072.74 | 211.22 | -927.46
| 3400 | 32 | 282.83 | 3157.55 | 222.99 | -979.13
| 3500 | 32 | 282.83 | 3242.35 | 234.76 | -1030.79
| 3600 | 32 | 282.83 | 3327.16 | 246.53 | -1082.46
| 3700 | 32 | 282.83 | 3411.96 | 258.29 | -1134.13
| 3800 | 32 | 282.83 | 3496.76 | 270.06 | -1185.8
| 3900 | 32 | 282.83 | 3581.57 | 281.83 | -1237.47
| 4000 | 32 | 282.83 | 3666.37 | 293.59 | -1289.14
| 4100 | 32 | 282.83 | 3751.18 | 305.36 | -1340.81
| 4200 | 32 | 282.83 | 3835.98 | 317.13 | -1392.48
| 4300 | 32 | 282.83 | 3920.79 | 328.9 | -1444.15
| 4400 | 32 | 282.83 | 4005.59 | 340.66 | -1495.81
| 4500 | 32 | 282.83 | 4090.4 | 352.43 | -1547.48
| 4600 | 32 | 282.83 | 4175.2 | 364.2 | -1599.15
| 4700 | 32 | 282.83 | 4260.01 | 375.97 | -1650.82
| 4800 | 32 | 282.83 | 4344.81 | 387.73 | -1702.49
| 4900 | 32 | 282.83 | 4429.62 | 399.5 | -1754.16
| 5000 | 32 | 282.83 | 4514.42 | 411.27 | -1805.83
| 5100 | 32 | 282.83 | 4599.23 | 423.04 | -1857.5
| 5200 | 32 | 282.83 | 4684.03 | 434.8 | -1909.17
| 5300 | 32 | 282.83 | 4768.84 | 446.57 | -1960.83
| 5400 | 32 | 282.83 | 4853.64 | 458.34 | -2012.5
| 5500 | 32 | 282.83 | 4938.45 | 470.1 | -2064.17
| 5600 | 32 | 282.83 | 5023.25 | 481.87 | -2115.84
| 5700 | 32 | 282.83 | 5108.06 | 493.64 | -2167.51
| 5800 | 32 | 282.83 | 5192.86 | 505.41 | -2219.18
| 5900 | 32 | 282.83 | 5277.67 | 517.17 | -2270.85
| 6000 | 32 | 282.83 | 5362.47 | 528.94 | -2322.52
| 6100 | 32 | 282.83 | 5447.28 | 540.71 | -2374.19
| 6200 | 32 | 282.83 | 5532.08 | 552.48 | -2425.85
| 6300 | 32 | 282.83 | 5616.89 | 564.24 | -2477.52
| 6400 | 32 | 282.83 | 5701.69 | 576.01 | -2529.19
| 6500 | 32 | 282.83 | 5786.49 | 587.78 | -2580.86
| 6600 | 32 | 282.83 | 5871.3 | 599.55 | -2632.53
| 6700 | 32 | 282.83 | 5956.1 | 611.31 | -2684.2
| 6800 | 32 | 282.83 | 6040.91 | 623.08 | -2735.87
| 6900 | 32 | 282.83 | 6125.71 | 634.85 | -2787.54
| 7000 | 32 | 282.83 | 6210.52 | 646.61 | -2839.21
| 7100 | 32 | 282.83 | 6295.32 | 658.38 | -2890.87
| 7200 | 32 | 282.83 | 6380.13 | 670.15 | -2942.54
| 7300 | 32 | 282.83 | 6464.93 | 681.92 | -2994.21
| 7381 | 32 | 282.83 | 6533.63 | 691.45 | -3036.06
| 7400 | 33.9 | 282.83 | 6549.57 | 693.74 | -3046.14
| 7500 | 43.9 | 282.83 | 6627.29 | 707.67 | -3107.29
| 7600 | 53.9 | 282.83 | 6692.95 | 724.38 | -3180.67
| 7700 | 63.9 | 282.83 | 6744.54 | 743.38 | -3264.05
| 7783.91 | 72.29 | 282.83 | 6775.81 | 760.65 | -3339.9
| 7800 | 72.29 | 282.83 | 6780.7 | 764.05 | -3354.84
| 7900 | 72.29 | 282.83 | 6811.12 | 785.21 | -3447.72
| 7968.53 | 72.29 | 282.83 | 6831.97 | 799.71 | -3511.37
| 8000 | 74.86 | 280.93 | 6840.87 | 805.92 | -3540.91
| 8100 | 83.09 | 275.15 | 6859.99 | 819.56 | -3637.98
| 8183.19 | 90 | 270.5 | 6865 | 823.63 | -3720.85
| 8200 | 90 | 270.5 | 6865 | 823.78 | -3737.66
| 8300 | 90 | 270.5 | 6865 | 824.65 | -3837.65
| 8400 | 90 | 270.5 | 6865 | 825.52 | -3937.65
| 8500 | 90 | 270.5 | 6865 | 826.39 | -4037.65
| 8600 | 90 | 270.5 | 6865 | 827.26 | -4137.64
| 8700 | 90 | 270.5 | 6865 | 828.13 | -4237.64
| 8800 | 90 | 270.5 | 6865 | 829 | -4337.63
| 8900 | 90 | 270.5 | 6865 | 829.87 | -4437.63
| 9000 | 90 | 270.5 | 6865 | 830.74 | -4537.63
| 9100 | 90 | 270.5 | 6865 | 831.61 | -4637.62
| 9200 | 90 | 270.5 | 6865 | 832.48 | -4737.62
| 9300 | 90 | 270.5 | 6865 | 833.35 | -4837.62
| 9400 | 90 | 270.5 | 6865 | 834.22 | -4937.61
| 9500 | 90 | 270.5 | 6865 | 835.09 | -5037.61
| 9600 | 90 | 270.5 | 6865 | 835.96 | -5137.6
| 9700 | 90 | 270.5 | 6865 | 836.83 | -5237.6
| 9800 | 90 | 270.5 | 6865 | 837.7 | -5337.6
| 9900 | 90 | 270.5 | 6865 | 838.57 | -5437.59
| 10000 | 90 | 270.5 | 6865 | 839.44 | -5537.59
| 10100 | 90 | 270.5 | 6865 | 840.31 | -5637.59
| 10200 | 90 | 270.5 | 6865 | 841.18 | -5737.58
| 10300 | 90 | 270.5 | 6865 | 842.05 | -5837.58
| 10400 | 90 | 270.5 | 6865 | 842.92 | -5937.57
| 10500 | 90 | 270.5 | 6865 | 843.79 | -6037.57
| 10600 | 90 | 270.5 | 6865 | 844.66 | -6137.57
| 10700 | 90 | 270.5 | 6865 | 845.53 | -6237.56
| 10800 | 90 | 270.5 | 6865 | 846.4 | -6337.56
| 10900 | 90 | 270.5 | 6865 | 847.27 | -6437.56
| 11000 | 90 | 270.5 | 6865 | 848.14 | -6537.55
| 11100 | 90 | 270.5 | 6865 | 849.01 | -6637.55
| 11200 | 90 | 270.5 | 6865 | 849.88 | -6737.54
| 11300 | 90 | 270.5 | 6865 | 850.75 | -6837.54
| 11400 | 90 | 270.5 | 6865 | 851.62 | -6937.54
| 11500 | 90 | 270.5 | 6865 | 852.49 | -7037.53
| 11600 | 90 | 270.5 | 6865 | 853.36 | -7137.53
| 11700 | 90 | 270.5 | 6865 | 854.23 | -7237.52
| 11800 | 90 | 270.5 | 6865 | 855.1 | -7337.52
| 11900 | 90 | 270.5 | 6865 | 855.97 | -7437.52
| 12000 | 90 | 270.5 | 6865 | 856.84 | -7537.51
| 12100 | 90 | 270.5 | 6865 | 857.71 | -7637.51
| 12200 | 90 | 270.5 | 6865 | 858.58 | -7737.51
| 12300 | 90 | 270.5 | 6865 | 859.45 | -7837.5
| 12400 | 90 | 270.5 | 6865 | 860.32 | -7937.5
| 12500 | 90 | 270.5 | 6865 | 861.19 | -8037.49
| 12600 | 90 | 270.5 | 6865 | 862.06 | -8137.49
| 12700 | 90 | 270.5 | 6865 | 862.93 | -8237.49
| 12800 | 90 | 270.5 | 6865 | 863.8 | -8337.48
| 12900 | 90 | 270.5 | 6865 | 864.67 | -8437.48
| 13000 | 90 | 270.5 | 6865 | 865.54 | -8537.48
| 13100 | 90 | 270.5 | 6865 | 866.41 | -8637.47
| 13200 | 90 | 270.5 | 6865 | 867.28 | -8737.47
| 13300 | 90 | 270.5 | 6865 | 868.15 | -8837.46
| 13400 | 90 | 270.5 | 6865 | 869.02 | -8937.46
| 13500 | 90 | 270.5 | 6865 | 869.89 | -9037.46
| 13600 | 90 | 270.5 | 6865 | 870.76 | -9137.45
| 13700 | 90 | 270.5 | 6865 | 871.63 | -9237.45
| 13800 | 90 | 270.5 | 6865 | 872.5 | -9337.45
| 13900 | 90 | 270.5 | 6865 | 873.37 | -9437.44
| 14000 | 90 | 270.5 | 6865 | 874.24 | -9537.44
| 14100 | 90 | 270.5 | 6865 | 875.11 | -9637.43
| 14200 | 90 | 270.5 | 6865 | 875.98 | -9737.43
| 14300 | 90 | 270.5 | 6865 | 876.85 | -9837.43
| 14400 | 90 | 270.5 | 6865 | 877.72 | -9937.42
| 14500 | 90 | 270.5 | 6865 | 878.59 | -10037.42
| 14600 | 90 | 270.5 | 6865 | 879.46 | -10137.42
| 14700 | 90 | 270.5 | 6865 | 880.33 | -10237.41
| 14800 | 90 | 270.5 | 6865 | 881.2 | -10337.41
| 14900 | 90 | 270.5 | 6865 | 882.07 | -10437.4
| 15000 | 90 | 270.5 | 6865 | 882.94 | -10537.4
| 15100 | 90 | 270.5 | 6865 | 883.81 | -10637.4
| 15200 | 90 | 270.5 | 6865 | 884.68 | -10737.39
| 15300 | 90 | 270.5 | 6865 | 885.55 | -10837.39
| 15400 | 90 | 270.5 | 6865 | 886.42 | -10937.38
| 15500 | 90 | 270.5 | 6865 | 887.29 | -11037.38
| 15600 | 90 | 270.5 | 6865 | 888.16 | -11137.38
| 15700 | 90 | 270.5 | 6865 | 889.03 | -11237.37
| 15800 | 90 | 270.5 | 6865 | 889.9 | -11337.37
| 15900 | 90 | 270.5 | 6865 | 890.77 | -11437.37
| 16000 | 90 | 270.5 | 6865 | 891.64 | -11537.36
| 16100 | 90 | 270.5 | 6865 | 892.51 | -11637.36
| 16200 | 90 | 270.5 | 6865 | 893.38 | -11737.35
| 16300 | 90 | 270.5 | 6865 | 894.25 | -11837.35
| 16400 | 90 | 270.5 | 6865 | 895.12 | -11937.35
| 16500 | 90 | 270.5 | 6865 | 895.99 | -12037.34
| 16600 | 90 | 270.5 | 6865 | 896.86 | -12137.34
| 16700 | 90 | 270.5 | 6865 | 897.73 | -12237.34
| 16800 | 90 | 270.5 | 6865 | 898.6 | -12337.33
| 16900 | 90 | 270.5 | 6865 | 899.48 | -12437.33
| 17000 | 90 | 270.5 | 6865 | 900.35 | -12537.32
| 17100 | 90 | 270.5 | 6865 | 901.22 | -12637.32
| 17200 | 90 | 270.5 | 6865 | 902.09 | -12737.32
| 17300 | 90 | 270.5 | 6865 | 902.96 | -12837.31
| 17400 | 90 | 270.5 | 6865 | 903.83 | -12937.31
| 17500 | 90 | 270.5 | 6865 | 904.7 | -13037.31
| 17600 | 90 | 270.5 | 6865 | 905.57 | -13137.3
| 17700 | 90 | 270.5 | 6865 | 906.44 | -13237.3
| 17800 | 90 | 270.5 | 6865 | 907.31 | -13337.29
| 17900 | 90 | 270.5 | 6865 | 908.18 | -13437.29
| 18000 | 90 | 270.5 | 6865 | 909.05 | -13537.29
| 18100 | 90 | 270.5 | 6865 | 909.92 | -13637.28
| 18200 | 90 | 270.5 | 6865 | 910.79 | -13737.28
| 18300 | 90 | 270.5 | 6865 | 911.66 | -13837.28
| 18400 | 90 | 270.5 | 6865 | 912.53 | -13937.27
| 18500 | 90 | 270.5 | 6865 | 913.4 | -14037.27
| 18600 | 90 | 270.5 | 6865 | 914.27 | -14137.26
| 18700 | 90 | 270.5 | 6865 | 915.14 | -14237.26
| 18800 | 90 | 270.5 | 6865 | 916.01 | -14337.26
| 18900 | 90 | 270.5 | 6865 | 916.88 | -14437.25
| 19000 | 90 | 270.5 | 6865 | 917.75 | -14537.25
| 19100 | 90 | 270.5 | 6865 | 918.62 | -14637.24
| 19200 | 90 | 270.5 | 6865 | 919.49 | -14737.24
| 19300 | 90 | 270.5 | 6865 | 920.36 | -14837.24
| 19400 | 90 | 270.5 | 6865 | 921.23 | -14937.23
| 19500 | 90 | 270.5 | 6865 | 922.1 | -15037.23
| 19600 | 90 | 270.5 | 6865 | 922.97 | -15137.23
| 19700 | 90 | 270.5 | 6865 | 923.84 | -15237.22
| 19800 | 90 | 270.5 | 6865 | 924.71 | -15337.22
| 19900 | 90 | 270.5 | 6865 | 925.58 | -15437.21
| 20000 | 90 | 270.5 | 6865 | 926.45 | -15537.21
| 20100 | 90 | 270.5 | 6865 | 927.32 | -15637.21
| 20200 | 90 | 270.5 | 6865 | 928.19 | -15737.2
| 20300 | 90 | 270.5 | 6865 | 929.06 | -15837.2
| 20400 | 90 | 270.5 | 6865 | 929.93 | -15937.2
| 20471.31 | 90 | 270.5 | 6865 | 930.55 | -16008.5

## Lookup (hidden)
North Reference | RetunValue | Grid Type | ReturnValue | Deviation Indicator | ReturnValue
| 2 |  | 0 |  | 4
True |  | SPCS-Colorado Central-NAD27 |  | Directional
Grid |  | SPCS-Colorado Central-NAD83 |  | High Angle
|  | SPCS-Colorado North-NAD27 |  | Horizontal
SPCS-Colorado North-NAD83
SPCS-Colorado South-NAD27
SPCS-Colorado South-NAD83
UTM-Zone 12 NAD27
UTM-Zone 12 NAD83
UTM-Zone 13 NAD27
UTM-Zone 13 NAD83