## Data
Header Information | measured depth (ft) | inclination (°) | azimuth (°) | true vertical depth (ft) | northing +N/-S (ft) | easting +E/-W (ft)
Operator Name | 0 | 0 | 0 | 0 | 0 | 0
PDC ENERGY | 100 | 0 | 0 | 100 | 0 | 0
Operator Number | 200 | 0 | 0 | 200 | 0 | 0
69175 | 300 | 0 | 0 | 300 | 0 | 0
Well Name and Number | 400 | 0 | 0 | 400 | 0 | 0
VT-LDS 3-16-18 | 500 | 0 | 0 | 500 | 0 | 0
API Number (if available) | 600 | 0 | 0 | 600 | 0 | 0
| 700 | 2 | 277.78 | 699.98 | 0.24 | -1.73
Location: QQ SEC TWP RGE | 800 | 4 | 277.78 | 799.84 | 0.94 | -6.91
SW NW SEC. 15 T5N R65W | 900 | 6 | 277.78 | 899.45 | 2.12 | -15.55
Citing Type: Planned or Actual | 1000 | 8 | 277.78 | 998.7 | 3.77 | -27.62
Planned | 1100 | 10 | 277.78 | 1097.47 | 5.89 | -43.12
Deviation Indicator | 1200 | 12 | 277.78 | 1195.62 | 8.47 | -62.03
Horizontal | 1300 | 14 | 277.78 | 1293.06 | 11.52 | -84.31
North Reference | 1400 | 16 | 277.78 | 1389.64 | 15.02 | -109.96
True | 1500 | 18 | 277.78 | 1485.27 | 18.98 | -138.92
Grid Type | 1600 | 20 | 277.78 | 1579.82 | 23.39 | -171.18
#VALUE! | 1621.51 | 20.43 | 277.78 | 1600 | 24.39 | -178.54
| 1686.51 | 20.43 | 277.78 | 1660.91 | 27.47 | -201.02
| 1700 | 20.7 | 277.78 | 1673.54 | 28.11 | -205.72
| 1800 | 22.7 | 277.78 | 1766.45 | 33.11 | -242.35
| 1900 | 24.7 | 277.78 | 1858.01 | 38.55 | -282.17
| 2000 | 26.7 | 277.78 | 1948.12 | 44.42 | -325.14
| 2100 | 28.7 | 277.78 | 2036.65 | 50.71 | -371.19
| 2200 | 30.7 | 277.78 | 2123.51 | 57.42 | -420.28
| 2215 | 31 | 277.78 | 2136.39 | 58.46 | -427.9
| 2300 | 31 | 277.78 | 2209.25 | 64.39 | -471.27
| 2400 | 31 | 277.78 | 2294.96 | 71.36 | -522.3
| 2500 | 31 | 277.78 | 2380.68 | 78.33 | -573.33
| 2600 | 31 | 277.78 | 2466.4 | 85.31 | -624.36
| 2700 | 31 | 277.78 | 2552.11 | 92.28 | -675.39
| 2800 | 31 | 277.78 | 2637.83 | 99.25 | -726.42
| 2900 | 31 | 277.78 | 2723.55 | 106.22 | -777.45
| 3000 | 31 | 277.78 | 2809.26 | 113.19 | -828.48
| 3100 | 31 | 277.78 | 2894.98 | 120.17 | -879.51
| 3200 | 31 | 277.78 | 2980.7 | 127.14 | -930.54
| 3300 | 31 | 277.78 | 3066.41 | 134.11 | -981.57
| 3400 | 31 | 277.78 | 3152.13 | 141.08 | -1032.6
| 3500 | 31 | 277.78 | 3237.85 | 148.05 | -1083.63
| 3600 | 31 | 277.78 | 3323.56 | 155.03 | -1134.66
| 3700 | 31 | 277.78 | 3409.28 | 162 | -1185.69
| 3800 | 31 | 277.78 | 3495 | 168.97 | -1236.72
| 3900 | 31 | 277.78 | 3580.71 | 175.94 | -1287.75
| 4000 | 31 | 277.78 | 3666.43 | 182.91 | -1338.78
| 4100 | 31 | 277.78 | 3752.15 | 189.89 | -1389.81
| 4200 | 31 | 277.78 | 3837.86 | 196.86 | -1440.84
| 4300 | 31 | 277.78 | 3923.58 | 203.83 | -1491.87
| 4400 | 31 | 277.78 | 4009.3 | 210.8 | -1542.9
| 4500 | 31 | 277.78 | 4095.01 | 217.77 | -1593.93
| 4600 | 31 | 277.78 | 4180.73 | 224.75 | -1644.96
| 4700 | 31 | 277.78 | 4266.45 | 231.72 | -1695.99
| 4800 | 31 | 277.78 | 4352.16 | 238.69 | -1747.02
| 4900 | 31 | 277.78 | 4437.88 | 245.66 | -1798.05
| 5000 | 31 | 277.78 | 4523.6 | 252.63 | -1849.08
| 5100 | 31 | 277.78 | 4609.31 | 259.61 | -1900.11
| 5200 | 31 | 277.78 | 4695.03 | 266.58 | -1951.14
| 5300 | 31 | 277.78 | 4780.75 | 273.55 | -2002.17
| 5400 | 31 | 277.78 | 4866.46 | 280.52 | -2053.2
| 5500 | 31 | 277.78 | 4952.18 | 287.49 | -2104.23
| 5600 | 31 | 277.78 | 5037.9 | 294.47 | -2155.26
| 5700 | 31 | 277.78 | 5123.61 | 301.44 | -2206.29
| 5800 | 31 | 277.78 | 5209.33 | 308.41 | -2257.32
| 5900 | 31 | 277.78 | 5295.05 | 315.38 | -2308.34
| 6000 | 31 | 277.78 | 5380.77 | 322.36 | -2359.37
| 6100 | 31 | 277.78 | 5466.48 | 329.33 | -2410.4
| 6200 | 31 | 277.78 | 5552.2 | 336.3 | -2461.43
| 6300 | 31 | 277.78 | 5637.92 | 343.27 | -2512.46
| 6400 | 31 | 277.78 | 5723.63 | 350.24 | -2563.49
| 6500 | 31 | 277.78 | 5809.35 | 357.22 | -2614.52
| 6600 | 31 | 277.78 | 5895.07 | 364.19 | -2665.55
| 6700 | 31 | 277.78 | 5980.78 | 371.16 | -2716.58
| 6800 | 31 | 277.78 | 6066.5 | 378.13 | -2767.61
| 6900 | 31 | 277.78 | 6152.22 | 385.1 | -2818.64
| 7000 | 31 | 277.78 | 6237.93 | 392.08 | -2869.67
| 7100 | 31 | 277.78 | 6323.65 | 399.05 | -2920.7
| 7200 | 31 | 277.78 | 6409.37 | 406.02 | -2971.73
| 7300 | 31 | 277.78 | 6495.08 | 412.99 | -3022.76
| 7371.5 | 31 | 277.78 | 6556.37 | 417.98 | -3059.25
| 7400 | 33.85 | 277.78 | 6580.42 | 420.05 | -3074.39
| 7500 | 43.85 | 277.78 | 6658.2 | 428.53 | -3136.46
| 7600 | 53.85 | 277.78 | 6723.92 | 438.71 | -3210.97
| 7700 | 63.85 | 277.78 | 6775.59 | 450.27 | -3295.66
| 7800 | 73.85 | 277.78 | 6811.62 | 462.88 | -3387.94
| 7838.21 | 77.67 | 277.78 | 6821.02 | 467.89 | -3424.64
| 7900 | 77.67 | 277.78 | 6834.21 | 476.06 | -3484.44
| 7972.38 | 77.67 | 277.78 | 6849.67 | 485.64 | -3554.5
| 8000 | 80.05 | 276.34 | 6855 | 488.96 | -3581.39
| 8100 | 88.68 | 271.26 | 6864.82 | 495.52 | -3680.57
| 8115.27 | 90 | 270.5 | 6865 | 495.76 | -3695.83
| 8200 | 90 | 270.5 | 6865 | 496.49 | -3780.56
| 8300 | 90 | 270.5 | 6865 | 497.36 | -3880.56
| 8400 | 90 | 270.5 | 6865 | 498.23 | -3980.55
| 8500 | 90 | 270.5 | 6865 | 499.1 | -4080.55
| 8600 | 90 | 270.5 | 6865 | 499.97 | -4180.55
| 8700 | 90 | 270.5 | 6865 | 500.84 | -4280.54
| 8800 | 90 | 270.5 | 6865 | 501.71 | -4380.54
| 8900 | 90 | 270.5 | 6865 | 502.58 | -4480.53
| 9000 | 90 | 270.5 | 6865 | 503.45 | -4580.53
| 9100 | 90 | 270.5 | 6865 | 504.32 | -4680.53
| 9200 | 90 | 270.5 | 6865 | 505.19 | -4780.52
| 9300 | 90 | 270.5 | 6865 | 506.06 | -4880.52
| 9400 | 90 | 270.5 | 6865 | 506.93 | -4980.52
| 9500 | 90 | 270.5 | 6865 | 507.8 | -5080.51
| 9600 | 90 | 270.5 | 6865 | 508.67 | -5180.51
| 9700 | 90 | 270.5 | 6865 | 509.54 | -5280.5
| 9800 | 90 | 270.5 | 6865 | 510.41 | -5380.5
| 9900 | 90 | 270.5 | 6865 | 511.28 | -5480.5
| 10000 | 90 | 270.5 | 6865 | 512.15 | -5580.49
| 10100 | 90 | 270.5 | 6865 | 513.02 | -5680.49
| 10200 | 90 | 270.5 | 6865 | 513.89 | -5780.48
| 10300 | 90 | 270.5 | 6865 | 514.76 | -5880.48
| 10400 | 90 | 270.5 | 6865 | 515.63 | -5980.48
| 10500 | 90 | 270.5 | 6865 | 516.5 | -6080.47
| 10600 | 90 | 270.5 | 6865 | 517.37 | -6180.47
| 10700 | 90 | 270.5 | 6865 | 518.24 | -6280.47
| 10800 | 90 | 270.5 | 6865 | 519.11 | -6380.46
| 10900 | 90 | 270.5 | 6865 | 519.98 | -6480.46
| 11000 | 90 | 270.5 | 6865 | 520.85 | -6580.45
| 11100 | 90 | 270.5 | 6865 | 521.72 | -6680.45
| 11200 | 90 | 270.5 | 6865 | 522.59 | -6780.45
| 11300 | 90 | 270.5 | 6865 | 523.46 | -6880.44
| 11400 | 90 | 270.5 | 6865 | 524.33 | -6980.44
| 11500 | 90 | 270.5 | 6865 | 525.2 | -7080.44
| 11600 | 90 | 270.5 | 6865 | 526.07 | -7180.43
| 11700 | 90 | 270.5 | 6865 | 526.94 | -7280.43
| 11800 | 90 | 270.5 | 6865 | 527.81 | -7380.42
| 11900 | 90 | 270.5 | 6865 | 528.68 | -7480.42
| 12000 | 90 | 270.5 | 6865 | 529.55 | -7580.42
| 12100 | 90 | 270.5 | 6865 | 530.42 | -7680.41
| 12200 | 90 | 270.5 | 6865 | 531.29 | -7780.41
| 12300 | 90 | 270.5 | 6865 | 532.16 | -7880.41
| 12400 | 90 | 270.5 | 6865 | 533.03 | -7980.4
| 12500 | 90 | 270.5 | 6865 | 533.9 | -8080.4
| 12600 | 90 | 270.5 | 6865 | 534.77 | -8180.39
| 12700 | 90 | 270.5 | 6865 | 535.64 | -8280.39
| 12800 | 90 | 270.5 | 6865 | 536.51 | -8380.39
| 12900 | 90 | 270.5 | 6865 | 537.38 | -8480.38
| 13000 | 90 | 270.5 | 6865 | 538.25 | -8580.38
| 13100 | 90 | 270.5 | 6865 | 539.12 | -8680.38
| 13200 | 90 | 270.5 | 6865 | 539.99 | -8780.37
| 13300 | 90 | 270.5 | 6865 | 540.86 | -8880.37
| 13400 | 90 | 270.5 | 6865 | 541.73 | -8980.36
| 13500 | 90 | 270.5 | 6865 | 542.6 | -9080.36
| 13600 | 90 | 270.5 | 6865 | 543.47 | -9180.36
| 13700 | 90 | 270.5 | 6865 | 544.34 | -9280.35
| 13800 | 90 | 270.5 | 6865 | 545.21 | -9380.35
| 13900 | 90 | 270.5 | 6865 | 546.08 | -9480.34
| 14000 | 90 | 270.5 | 6865 | 546.95 | -9580.34
| 14100 | 90 | 270.5 | 6865 | 547.82 | -9680.34
| 14200 | 90 | 270.5 | 6865 | 548.69 | -9780.33
| 14300 | 90 | 270.5 | 6865 | 549.56 | -9880.33
| 14400 | 90 | 270.5 | 6865 | 550.43 | -9980.33
| 14500 | 90 | 270.5 | 6865 | 551.3 | -10080.32
| 14600 | 90 | 270.5 | 6865 | 552.17 | -10180.32
| 14700 | 90 | 270.5 | 6865 | 553.04 | -10280.31
| 14800 | 90 | 270.5 | 6865 | 553.91 | -10380.31
| 14900 | 90 | 270.5 | 6865 | 554.78 | -10480.31
| 15000 | 90 | 270.5 | 6865 | 555.65 | -10580.3
| 15100 | 90 | 270.5 | 6865 | 556.52 | -10680.3
| 15200 | 90 | 270.5 | 6865 | 557.39 | -10780.3
| 15300 | 90 | 270.5 | 6865 | 558.26 | -10880.29
| 15400 | 90 | 270.5 | 6865 | 559.13 | -10980.29
| 15500 | 90 | 270.5 | 6865 | 560 | -11080.28
| 15600 | 90 | 270.5 | 6865 | 560.87 | -11180.28
| 15700 | 90 | 270.5 | 6865 | 561.74 | -11280.28
| 15800 | 90 | 270.5 | 6865 | 562.61 | -11380.27
| 15900 | 90 | 270.5 | 6865 | 563.48 | -11480.27
| 16000 | 90 | 270.5 | 6865 | 564.35 | -11580.27
| 16100 | 90 | 270.5 | 6865 | 565.22 | -11680.26
| 16200 | 90 | 270.5 | 6865 | 566.09 | -11780.26
| 16300 | 90 | 270.5 | 6865 | 566.96 | -11880.25
| 16400 | 90 | 270.5 | 6865 | 567.83 | -11980.25
| 16500 | 90 | 270.5 | 6865 | 568.7 | -12080.25
| 16600 | 90 | 270.5 | 6865 | 569.57 | -12180.24
| 16700 | 90 | 270.5 | 6865 | 570.44 | -12280.24
| 16800 | 90 | 270.5 | 6865 | 571.31 | -12380.24
| 16900 | 90 | 270.5 | 6865 | 572.18 | -12480.23
| 17000 | 90 | 270.5 | 6865 | 573.05 | -12580.23
| 17100 | 90 | 270.5 | 6865 | 573.92 | -12680.22
| 17200 | 90 | 270.5 | 6865 | 574.79 | -12780.22
| 17300 | 90 | 270.5 | 6865 | 575.66 | -12880.22
| 17400 | 90 | 270.5 | 6865 | 576.53 | -12980.21
| 17500 | 90 | 270.5 | 6865 | 577.4 | -13080.21
| 17600 | 90 | 270.5 | 6865 | 578.27 | -13180.2
| 17700 | 90 | 270.5 | 6865 | 579.14 | -13280.2
| 17800 | 90 | 270.5 | 6865 | 580.01 | -13380.2
| 17900 | 90 | 270.5 | 6865 | 580.88 | -13480.19
| 18000 | 90 | 270.5 | 6865 | 581.75 | -13580.19
| 18100 | 90 | 270.5 | 6865 | 582.62 | -13680.19
| 18200 | 90 | 270.5 | 6865 | 583.49 | -13780.18
| 18300 | 90 | 270.5 | 6865 | 584.36 | -13880.18
| 18400 | 90 | 270.5 | 6865 | 585.23 | -13980.17
| 18500 | 90 | 270.5 | 6865 | 586.1 | -14080.17
| 18600 | 90 | 270.5 | 6865 | 586.97 | -14180.17
| 18700 | 90 | 270.5 | 6865 | 587.84 | -14280.16
| 18800 | 90 | 270.5 | 6865 | 588.71 | -14380.16
| 18900 | 90 | 270.5 | 6865 | 589.58 | -14480.16
| 19000 | 90 | 270.5 | 6865 | 590.45 | -14580.15
| 19100 | 90 | 270.5 | 6865 | 591.32 | -14680.15
| 19200 | 90 | 270.5 | 6865 | 592.19 | -14780.14
| 19300 | 90 | 270.5 | 6865 | 593.06 | -14880.14
| 19400 | 90 | 270.5 | 6865 | 593.93 | -14980.14
| 19500 | 90 | 270.5 | 6865 | 594.8 | -15080.13
| 19600 | 90 | 270.5 | 6865 | 595.67 | -15180.13
| 19700 | 90 | 270.5 | 6865 | 596.54 | -15280.13
| 19800 | 90 | 270.5 | 6865 | 597.41 | -15380.12
| 19900 | 90 | 270.5 | 6865 | 598.28 | -15480.12
| 20000 | 90 | 270.5 | 6865 | 599.15 | -15580.11
| 20100 | 90 | 270.5 | 6865 | 600.02 | -15680.11
| 20200 | 90 | 270.5 | 6865 | 600.89 | -15780.11
| 20300 | 90 | 270.5 | 6865 | 601.76 | -15880.1
| 20400 | 90 | 270.5 | 6865 | 602.63 | -15980.1
| 20403.55 | 90 | 270.5 | 6865 | 602.66 | -15983.65

## Lookup (hidden)
North Reference | RetunValue | Grid Type | ReturnValue | Deviation Indicator | ReturnValue
| 2 |  | 0 |  | 4
True |  | SPCS-Colorado Central-NAD27 |  | Directional
Grid |  | SPCS-Colorado Central-NAD83 |  | High Angle
|  | SPCS-Colorado North-NAD27 |  | Horizontal
SPCS-Colorado North-NAD83
SPCS-Colorado South-NAD27
SPCS-Colorado South-NAD83
UTM-Zone 12 NAD27
UTM-Zone 12 NAD83
UTM-Zone 13 NAD27
UTM-Zone 13 NAD83