## Data
Header Information | measured depth (ft) | inclination (°) | azimuth (°) | true vertical depth (ft) | northing +N/-S (ft) | easting +E/-W (ft)
Operator Name | 0 | 0 | 0 | 0 | 0 | 0
PDC ENERGY | 100 | 0 | 0 | 100 | 0 | 0
Operator Number | 200 | 0 | 0 | 200 | 0 | 0
69175 | 300 | 0 | 0 | 300 | 0 | 0
Well Name and Number | 400 | 0 | 0 | 400 | 0 | 0
VT-LDS C2-16-18 | 500 | 0 | 0 | 500 | 0 | 0
API Number (if available) | 600 | 0 | 0 | 600 | 0 | 0
| 700 | 0 | 0 | 700 | 0 | 0
Location: QQ SEC TWP RGE | 800 | 0 | 0 | 800 | 0 | 0
SW NW SEC. 15 T5N R65W | 900 | 2 | 285.38 | 899.98 | 0.46 | -1.68
Citing Type: Planned or Actual | 1000 | 4 | 285.38 | 999.84 | 1.85 | -6.73
Planned | 1100 | 6 | 285.38 | 1099.45 | 4.16 | -15.13
Deviation Indicator | 1200 | 8 | 285.38 | 1198.7 | 7.39 | -26.88
Horizontal | 1300 | 10 | 285.38 | 1297.47 | 11.54 | -41.96
North Reference | 1400 | 12 | 285.38 | 1395.62 | 16.6 | -60.36
True | 1500 | 14 | 285.38 | 1493.06 | 22.57 | -82.05
Grid Type | 1600 | 16 | 285.38 | 1589.64 | 29.43 | -107
#VALUE! | 1610.78 | 16.22 | 285.38 | 1600 | 30.23 | -109.89
| 1675.78 | 16.22 | 285.38 | 1662.41 | 35.04 | -127.39
| 1700 | 16.7 | 285.38 | 1685.64 | 36.86 | -134
| 1800 | 18.7 | 285.38 | 1780.9 | 44.92 | -163.32
| 1900 | 20.7 | 285.38 | 1875.04 | 53.86 | -195.82
| 2000 | 22.7 | 285.38 | 1967.95 | 63.67 | -231.47
| 2100 | 24.7 | 285.38 | 2059.52 | 74.33 | -270.22
| 2200 | 26.7 | 285.38 | 2149.62 | 85.83 | -312.03
| 2300 | 28.7 | 285.38 | 2238.15 | 98.16 | -356.85
| 2400 | 30.7 | 285.38 | 2325.01 | 111.3 | -404.62
| 2490 | 32.5 | 285.38 | 2401.66 | 123.81 | -450.08
| 2500 | 32.5 | 285.38 | 2410.1 | 125.23 | -455.27
| 2600 | 32.5 | 285.38 | 2494.44 | 139.48 | -507.07
| 2700 | 32.5 | 285.38 | 2578.78 | 153.73 | -558.88
| 2800 | 32.5 | 285.38 | 2663.12 | 167.98 | -610.68
| 2900 | 32.5 | 285.38 | 2747.45 | 182.23 | -662.49
| 3000 | 32.5 | 285.38 | 2831.79 | 196.48 | -714.29
| 3100 | 32.5 | 285.38 | 2916.13 | 210.73 | -766.1
| 3200 | 32.5 | 285.38 | 3000.47 | 224.98 | -817.91
| 3300 | 32.5 | 285.38 | 3084.81 | 239.23 | -869.71
| 3400 | 32.5 | 285.38 | 3169.15 | 253.48 | -921.52
| 3500 | 32.5 | 285.38 | 3253.49 | 267.73 | -973.32
| 3600 | 32.5 | 285.38 | 3337.83 | 281.98 | -1025.13
| 3700 | 32.5 | 285.38 | 3422.17 | 296.23 | -1076.93
| 3800 | 32.5 | 285.38 | 3506.51 | 310.48 | -1128.74
| 3900 | 32.5 | 285.38 | 3590.85 | 324.73 | -1180.55
| 4000 | 32.5 | 285.38 | 3675.19 | 338.98 | -1232.35
| 4100 | 32.5 | 285.38 | 3759.52 | 353.23 | -1284.16
| 4200 | 32.5 | 285.38 | 3843.86 | 367.48 | -1335.96
| 4300 | 32.5 | 285.38 | 3928.2 | 381.73 | -1387.77
| 4400 | 32.5 | 285.38 | 4012.54 | 395.98 | -1439.58
| 4500 | 32.5 | 285.38 | 4096.88 | 410.23 | -1491.38
| 4600 | 32.5 | 285.38 | 4181.22 | 424.49 | -1543.19
| 4700 | 32.5 | 285.38 | 4265.56 | 438.74 | -1594.99
| 4800 | 32.5 | 285.38 | 4349.9 | 452.99 | -1646.8
| 4900 | 32.5 | 285.38 | 4434.24 | 467.24 | -1698.6
| 5000 | 32.5 | 285.38 | 4518.58 | 481.49 | -1750.41
| 5100 | 32.5 | 285.38 | 4602.92 | 495.74 | -1802.22
| 5200 | 32.5 | 285.38 | 4687.25 | 509.99 | -1854.02
| 5300 | 32.5 | 285.38 | 4771.59 | 524.24 | -1905.83
| 5400 | 32.5 | 285.38 | 4855.93 | 538.49 | -1957.63
| 5500 | 32.5 | 285.38 | 4940.27 | 552.74 | -2009.44
| 5600 | 32.5 | 285.38 | 5024.61 | 566.99 | -2061.24
| 5700 | 32.5 | 285.38 | 5108.95 | 581.24 | -2113.05
| 5800 | 32.5 | 285.38 | 5193.29 | 595.49 | -2164.86
| 5900 | 32.5 | 285.38 | 5277.63 | 609.74 | -2216.66
| 6000 | 32.5 | 285.38 | 5361.97 | 623.99 | -2268.47
| 6100 | 32.5 | 285.38 | 5446.31 | 638.24 | -2320.27
| 6200 | 32.5 | 285.38 | 5530.65 | 652.49 | -2372.08
| 6300 | 32.5 | 285.38 | 5614.99 | 666.74 | -2423.89
| 6400 | 32.5 | 285.38 | 5699.32 | 680.99 | -2475.69
| 6500 | 32.5 | 285.38 | 5783.66 | 695.24 | -2527.5
| 6600 | 32.5 | 285.38 | 5868 | 709.49 | -2579.3
| 6700 | 32.5 | 285.38 | 5952.34 | 723.74 | -2631.11
| 6800 | 32.5 | 285.38 | 6036.68 | 737.99 | -2682.91
| 6900 | 32.5 | 285.38 | 6121.02 | 752.24 | -2734.72
| 7000 | 32.5 | 285.38 | 6205.36 | 766.49 | -2786.53
| 7100 | 32.5 | 285.38 | 6289.7 | 780.74 | -2838.33
| 7200 | 32.5 | 285.38 | 6374.04 | 794.99 | -2890.14
| 7300 | 32.5 | 285.38 | 6458.38 | 809.24 | -2941.94
| 7400 | 32.5 | 285.38 | 6542.72 | 823.49 | -2993.75
| 7500 | 32.5 | 285.38 | 6627.06 | 837.74 | -3045.55
| 7568.5 | 32.5 | 285.38 | 6684.83 | 847.5 | -3081.04
| 7600 | 35.65 | 285.38 | 6710.92 | 852.18 | -3098.06
| 7700 | 45.65 | 285.38 | 6786.69 | 869.44 | -3160.79
| 7800 | 55.65 | 285.38 | 6850.02 | 889.93 | -3235.25
| 7835.71 | 59.22 | 285.38 | 6869.24 | 897.91 | -3264.27
| 7900 | 59.22 | 285.38 | 6902.13 | 912.56 | -3317.52
| 8000 | 59.22 | 285.38 | 6953.31 | 935.35 | -3400.36
| 8032.1 | 59.22 | 285.38 | 6969.73 | 942.66 | -3426.94
| 8100 | 65.29 | 281.94 | 7001.33 | 956.8 | -3485.31
| 8200 | 74.36 | 277.43 | 7035.8 | 972.47 | -3577.73
| 8300 | 83.5 | 273.31 | 7054.99 | 981.6 | -3675.32
| 8370.77 | 90 | 270.5 | 7059 | 983.94 | -3745.89
| 8400 | 90 | 270.5 | 7059 | 984.19 | -3775.12
| 8500 | 90 | 270.5 | 7059 | 985.06 | -3875.11
| 8600 | 90 | 270.5 | 7059 | 985.93 | -3975.11
| 8700 | 90 | 270.5 | 7059 | 986.8 | -4075.11
| 8800 | 90 | 270.5 | 7059 | 987.67 | -4175.1
| 8900 | 90 | 270.5 | 7059 | 988.54 | -4275.1
| 9000 | 90 | 270.5 | 7059 | 989.41 | -4375.1
| 9100 | 90 | 270.5 | 7059 | 990.28 | -4475.09
| 9200 | 90 | 270.5 | 7059 | 991.15 | -4575.09
| 9300 | 90 | 270.5 | 7059 | 992.02 | -4675.08
| 9400 | 90 | 270.5 | 7059 | 992.89 | -4775.08
| 9500 | 90 | 270.5 | 7059 | 993.76 | -4875.08
| 9600 | 90 | 270.5 | 7059 | 994.63 | -4975.07
| 9700 | 90 | 270.5 | 7059 | 995.5 | -5075.07
| 9800 | 90 | 270.5 | 7059 | 996.37 | -5175.06
| 9900 | 90 | 270.5 | 7059 | 997.24 | -5275.06
| 10000 | 90 | 270.5 | 7059 | 998.11 | -5375.06
| 10100 | 90 | 270.5 | 7059 | 998.98 | -5475.05
| 10200 | 90 | 270.5 | 7059 | 999.86 | -5575.05
| 10300 | 90 | 270.5 | 7059 | 1000.73 | -5675.05
| 10400 | 90 | 270.5 | 7059 | 1001.6 | -5775.04
| 10500 | 90 | 270.5 | 7059 | 1002.47 | -5875.04
| 10600 | 90 | 270.5 | 7059 | 1003.34 | -5975.03
| 10700 | 90 | 270.5 | 7059 | 1004.21 | -6075.03
| 10800 | 90 | 270.5 | 7059 | 1005.08 | -6175.03
| 10900 | 90 | 270.5 | 7059 | 1005.95 | -6275.02
| 11000 | 90 | 270.5 | 7059 | 1006.82 | -6375.02
| 11100 | 90 | 270.5 | 7059 | 1007.69 | -6475.02
| 11200 | 90 | 270.5 | 7059 | 1008.56 | -6575.01
| 11300 | 90 | 270.5 | 7059 | 1009.43 | -6675.01
| 11400 | 90 | 270.5 | 7059 | 1010.3 | -6775
| 11500 | 90 | 270.5 | 7059 | 1011.17 | -6875
| 11600 | 90 | 270.5 | 7059 | 1012.04 | -6975
| 11700 | 90 | 270.5 | 7059 | 1012.91 | -7074.99
| 11800 | 90 | 270.5 | 7059 | 1013.78 | -7174.99
| 11900 | 90 | 270.5 | 7059 | 1014.65 | -7274.99
| 12000 | 90 | 270.5 | 7059 | 1015.52 | -7374.98
| 12100 | 90 | 270.5 | 7059 | 1016.39 | -7474.98
| 12200 | 90 | 270.5 | 7059 | 1017.26 | -7574.97
| 12300 | 90 | 270.5 | 7059 | 1018.13 | -7674.97
| 12400 | 90 | 270.5 | 7059 | 1019 | -7774.97
| 12500 | 90 | 270.5 | 7059 | 1019.87 | -7874.96
| 12600 | 90 | 270.5 | 7059 | 1020.74 | -7974.96
| 12700 | 90 | 270.5 | 7059 | 1021.61 | -8074.96
| 12800 | 90 | 270.5 | 7059 | 1022.48 | -8174.95
| 12900 | 90 | 270.5 | 7059 | 1023.35 | -8274.95
| 13000 | 90 | 270.5 | 7059 | 1024.22 | -8374.94
| 13100 | 90 | 270.5 | 7059 | 1025.09 | -8474.94
| 13200 | 90 | 270.5 | 7059 | 1025.96 | -8574.94
| 13300 | 90 | 270.5 | 7059 | 1026.83 | -8674.93
| 13400 | 90 | 270.5 | 7059 | 1027.7 | -8774.93
| 13500 | 90 | 270.5 | 7059 | 1028.57 | -8874.92
| 13600 | 90 | 270.5 | 7059 | 1029.44 | -8974.92
| 13700 | 90 | 270.5 | 7059 | 1030.31 | -9074.92
| 13800 | 90 | 270.5 | 7059 | 1031.18 | -9174.91
| 13900 | 90 | 270.5 | 7059 | 1032.05 | -9274.91
| 14000 | 90 | 270.5 | 7059 | 1032.92 | -9374.91
| 14100 | 90 | 270.5 | 7059 | 1033.79 | -9474.9
| 14200 | 90 | 270.5 | 7059 | 1034.66 | -9574.9
| 14300 | 90 | 270.5 | 7059 | 1035.53 | -9674.89
| 14400 | 90 | 270.5 | 7059 | 1036.4 | -9774.89
| 14500 | 90 | 270.5 | 7059 | 1037.27 | -9874.89
| 14600 | 90 | 270.5 | 7059 | 1038.14 | -9974.88
| 14700 | 90 | 270.5 | 7059 | 1039.01 | -10074.88
| 14800 | 90 | 270.5 | 7059 | 1039.88 | -10174.88
| 14900 | 90 | 270.5 | 7059 | 1040.75 | -10274.87
| 15000 | 90 | 270.5 | 7059 | 1041.62 | -10374.87
| 15100 | 90 | 270.5 | 7059 | 1042.49 | -10474.86
| 15200 | 90 | 270.5 | 7059 | 1043.36 | -10574.86
| 15300 | 90 | 270.5 | 7059 | 1044.23 | -10674.86
| 15400 | 90 | 270.5 | 7059 | 1045.1 | -10774.85
| 15500 | 90 | 270.5 | 7059 | 1045.97 | -10874.85
| 15600 | 90 | 270.5 | 7059 | 1046.84 | -10974.85
| 15700 | 90 | 270.5 | 7059 | 1047.71 | -11074.84
| 15800 | 90 | 270.5 | 7059 | 1048.59 | -11174.84
| 15900 | 90 | 270.5 | 7059 | 1049.46 | -11274.83
| 16000 | 90 | 270.5 | 7059 | 1050.33 | -11374.83
| 16100 | 90 | 270.5 | 7059 | 1051.2 | -11474.83
| 16200 | 90 | 270.5 | 7059 | 1052.07 | -11574.82
| 16300 | 90 | 270.5 | 7059 | 1052.94 | -11674.82
| 16400 | 90 | 270.5 | 7059 | 1053.81 | -11774.82
| 16500 | 90 | 270.5 | 7059 | 1054.68 | -11874.81
| 16600 | 90 | 270.5 | 7059 | 1055.55 | -11974.81
| 16700 | 90 | 270.5 | 7059 | 1056.42 | -12074.8
| 16800 | 90 | 270.5 | 7059 | 1057.29 | -12174.8
| 16900 | 90 | 270.5 | 7059 | 1058.16 | -12274.8
| 17000 | 90 | 270.5 | 7059 | 1059.03 | -12374.79
| 17100 | 90 | 270.5 | 7059 | 1059.9 | -12474.79
| 17200 | 90 | 270.5 | 7059 | 1060.77 | -12574.78
| 17300 | 90 | 270.5 | 7059 | 1061.64 | -12674.78
| 17400 | 90 | 270.5 | 7059 | 1062.51 | -12774.78
| 17500 | 90 | 270.5 | 7059 | 1063.38 | -12874.77
| 17600 | 90 | 270.5 | 7059 | 1064.25 | -12974.77
| 17700 | 90 | 270.5 | 7059 | 1065.12 | -13074.77
| 17800 | 90 | 270.5 | 7059 | 1065.99 | -13174.76
| 17900 | 90 | 270.5 | 7059 | 1066.86 | -13274.76
| 18000 | 90 | 270.5 | 7059 | 1067.73 | -13374.75
| 18100 | 90 | 270.5 | 7059 | 1068.6 | -13474.75
| 18200 | 90 | 270.5 | 7059 | 1069.47 | -13574.75
| 18300 | 90 | 270.5 | 7059 | 1070.34 | -13674.74
| 18400 | 90 | 270.5 | 7059 | 1071.21 | -13774.74
| 18500 | 90 | 270.5 | 7059 | 1072.08 | -13874.74
| 18600 | 90 | 270.5 | 7059 | 1072.95 | -13974.73
| 18700 | 90 | 270.5 | 7059 | 1073.82 | -14074.73
| 18800 | 90 | 270.5 | 7059 | 1074.69 | -14174.72
| 18900 | 90 | 270.5 | 7059 | 1075.56 | -14274.72
| 19000 | 90 | 270.5 | 7059 | 1076.43 | -14374.72
| 19100 | 90 | 270.5 | 7059 | 1077.3 | -14474.71
| 19200 | 90 | 270.5 | 7059 | 1078.17 | -14574.71
| 19300 | 90 | 270.5 | 7059 | 1079.04 | -14674.71
| 19400 | 90 | 270.5 | 7059 | 1079.91 | -14774.7
| 19500 | 90 | 270.5 | 7059 | 1080.78 | -14874.7
| 19600 | 90 | 270.5 | 7059 | 1081.65 | -14974.69
| 19700 | 90 | 270.5 | 7059 | 1082.52 | -15074.69
| 19800 | 90 | 270.5 | 7059 | 1083.39 | -15174.69
| 19900 | 90 | 270.5 | 7059 | 1084.26 | -15274.68
| 20000 | 90 | 270.5 | 7059 | 1085.13 | -15374.68
| 20100 | 90 | 270.5 | 7059 | 1086 | -15474.68
| 20200 | 90 | 270.5 | 7059 | 1086.87 | -15574.67
| 20300 | 90 | 270.5 | 7059 | 1087.74 | -15674.67
| 20400 | 90 | 270.5 | 7059 | 1088.61 | -15774.66
| 20500 | 90 | 270.5 | 7059 | 1089.48 | -15874.66
| 20600 | 90 | 270.5 | 7059 | 1090.35 | -15974.66
| 20658.81 | 90 | 270.5 | 7059 | 1090.87 | -16033.46

## Lookup (hidden)
North Reference | RetunValue | Grid Type | ReturnValue | Deviation Indicator | ReturnValue
| 2 |  | 0 |  | 4
True |  | SPCS-Colorado Central-NAD27 |  | Directional
Grid |  | SPCS-Colorado Central-NAD83 |  | High Angle
|  | SPCS-Colorado North-NAD27 |  | Horizontal
SPCS-Colorado North-NAD83
SPCS-Colorado South-NAD27
SPCS-Colorado South-NAD83
UTM-Zone 12 NAD27
UTM-Zone 12 NAD83
UTM-Zone 13 NAD27
UTM-Zone 13 NAD83