## Data
Header Information | measured depth (ft) | inclination (°) | azimuth (°) | true vertical depth (ft) | northing +N/-S (ft) | easting +E/-W (ft)
Operator Name | 0 | 0 | 0 | 0 | 0 | 0
PDC ENERGY | 100 | 0 | 0 | 100 | 0 | 0
Operator Number | 200 | 0 | 0 | 200 | 0 | 0
69175 | 300 | 0 | 0 | 300 | 0 | 0
Well Name and Number | 400 | 0 | 0 | 400 | 0 | 0
VT-LDS C3-16-18 | 500 | 0 | 0 | 500 | 0 | 0
API Number (if available) | 600 | 2 | 275.4 | 599.98 | 0.16 | -1.74
| 700 | 4 | 275.4 | 699.84 | 0.66 | -6.95
Location: QQ SEC TWP RGE | 800 | 6 | 275.4 | 799.45 | 1.48 | -15.62
SW NW SEC. 15 T5N R65W | 900 | 8 | 275.4 | 898.7 | 2.62 | -27.76
Citing Type: Planned or Actual | 1000 | 10 | 275.4 | 997.47 | 4.1 | -43.33
Planned | 1100 | 12 | 275.4 | 1095.62 | 5.89 | -62.32
Deviation Indicator | 1200 | 14 | 275.4 | 1193.06 | 8.01 | -84.72
Horizontal | 1300 | 16 | 275.4 | 1289.64 | 10.44 | -110.48
North Reference | 1400 | 18 | 275.4 | 1385.27 | 13.2 | -139.59
True | 1500 | 20 | 275.4 | 1479.82 | 16.26 | -172
Grid Type | 1600 | 22 | 275.4 | 1573.17 | 19.63 | -207.68
#VALUE! | 1629 | 22.58 | 275.4 | 1600 | 20.67 | -218.63
| 1694 | 22.58 | 275.4 | 1660.02 | 23.02 | -243.47
| 1700 | 22.7 | 275.4 | 1665.56 | 23.23 | -245.77
| 1800 | 24.7 | 275.4 | 1757.12 | 27.01 | -285.79
| 1900 | 26.7 | 275.4 | 1847.22 | 31.1 | -328.96
| 2000 | 28.7 | 275.4 | 1935.76 | 35.47 | -375.24
| 2033.5 | 29.37 | 275.4 | 1965.05 | 37 | -391.42
| 2100 | 29.37 | 275.4 | 2023 | 40.07 | -423.89
| 2200 | 29.37 | 275.4 | 2110.15 | 44.69 | -472.72
| 2300 | 29.37 | 275.4 | 2197.29 | 49.3 | -521.55
| 2400 | 29.37 | 275.4 | 2284.44 | 53.92 | -570.37
| 2500 | 29.37 | 275.4 | 2371.59 | 58.53 | -619.2
| 2600 | 29.37 | 275.4 | 2458.73 | 63.15 | -668.03
| 2700 | 29.37 | 275.4 | 2545.88 | 67.76 | -716.86
| 2800 | 29.37 | 275.4 | 2633.03 | 72.38 | -765.68
| 2900 | 29.37 | 275.4 | 2720.18 | 76.99 | -814.51
| 3000 | 29.37 | 275.4 | 2807.32 | 81.61 | -863.34
| 3100 | 29.37 | 275.4 | 2894.47 | 86.22 | -912.16
| 3200 | 29.37 | 275.4 | 2981.62 | 90.84 | -960.99
| 3300 | 29.37 | 275.4 | 3068.76 | 95.46 | -1009.82
| 3400 | 29.37 | 275.4 | 3155.91 | 100.07 | -1058.64
| 3500 | 29.37 | 275.4 | 3243.06 | 104.69 | -1107.47
| 3600 | 29.37 | 275.4 | 3330.2 | 109.3 | -1156.3
| 3700 | 29.37 | 275.4 | 3417.35 | 113.92 | -1205.13
| 3800 | 29.37 | 275.4 | 3504.5 | 118.53 | -1253.95
| 3900 | 29.37 | 275.4 | 3591.65 | 123.15 | -1302.78
| 4000 | 29.37 | 275.4 | 3678.79 | 127.76 | -1351.61
| 4100 | 29.37 | 275.4 | 3765.94 | 132.38 | -1400.43
| 4200 | 29.37 | 275.4 | 3853.09 | 137 | -1449.26
| 4300 | 29.37 | 275.4 | 3940.23 | 141.61 | -1498.09
| 4400 | 29.37 | 275.4 | 4027.38 | 146.23 | -1546.92
| 4500 | 29.37 | 275.4 | 4114.53 | 150.84 | -1595.74
| 4600 | 29.37 | 275.4 | 4201.68 | 155.46 | -1644.57
| 4700 | 29.37 | 275.4 | 4288.82 | 160.07 | -1693.4
| 4800 | 29.37 | 275.4 | 4375.97 | 164.69 | -1742.22
| 4900 | 29.37 | 275.4 | 4463.12 | 169.3 | -1791.05
| 5000 | 29.37 | 275.4 | 4550.26 | 173.92 | -1839.88
| 5100 | 29.37 | 275.4 | 4637.41 | 178.54 | -1888.71
| 5200 | 29.37 | 275.4 | 4724.56 | 183.15 | -1937.53
| 5300 | 29.37 | 275.4 | 4811.71 | 187.77 | -1986.36
| 5400 | 29.37 | 275.4 | 4898.85 | 192.38 | -2035.19
| 5500 | 29.37 | 275.4 | 4986 | 197 | -2084.01
| 5600 | 29.37 | 275.4 | 5073.15 | 201.61 | -2132.84
| 5700 | 29.37 | 275.4 | 5160.29 | 206.23 | -2181.67
| 5800 | 29.37 | 275.4 | 5247.44 | 210.84 | -2230.49
| 5900 | 29.37 | 275.4 | 5334.59 | 215.46 | -2279.32
| 6000 | 29.37 | 275.4 | 5421.73 | 220.07 | -2328.15
| 6100 | 29.37 | 275.4 | 5508.88 | 224.69 | -2376.98
| 6200 | 29.37 | 275.4 | 5596.03 | 229.31 | -2425.8
| 6300 | 29.37 | 275.4 | 5683.18 | 233.92 | -2474.63
| 6400 | 29.37 | 275.4 | 5770.32 | 238.54 | -2523.46
| 6500 | 29.37 | 275.4 | 5857.47 | 243.15 | -2572.28
| 6600 | 29.37 | 275.4 | 5944.62 | 247.77 | -2621.11
| 6700 | 29.37 | 275.4 | 6031.76 | 252.38 | -2669.94
| 6800 | 29.37 | 275.4 | 6118.91 | 257 | -2718.77
| 6900 | 29.37 | 275.4 | 6206.06 | 261.61 | -2767.59
| 7000 | 29.37 | 275.4 | 6293.21 | 266.23 | -2816.42
| 7100 | 29.37 | 275.4 | 6380.35 | 270.85 | -2865.25
| 7200 | 29.37 | 275.4 | 6467.5 | 275.46 | -2914.07
| 7300 | 29.37 | 275.4 | 6554.65 | 280.08 | -2962.9
| 7400 | 29.37 | 275.4 | 6641.79 | 284.69 | -3011.73
| 7481 | 29.37 | 275.4 | 6712.38 | 288.43 | -3051.28
| 7500 | 31.27 | 275.4 | 6728.78 | 289.33 | -3060.83
| 7600 | 41.27 | 275.4 | 6809.3 | 294.89 | -3119.65
| 7700 | 51.27 | 275.4 | 6878.34 | 301.69 | -3191.5
| 7800 | 61.27 | 275.4 | 6933.8 | 309.5 | -3274.19
| 7834.41 | 64.71 | 275.4 | 6949.42 | 312.39 | -3304.7
| 7900 | 64.71 | 275.4 | 6977.44 | 317.97 | -3363.75
| 7964.61 | 64.71 | 275.4 | 7005.05 | 323.47 | -3421.91
| 8000 | 68.18 | 274.63 | 7019.19 | 326.3 | -3454.22
| 8100 | 77.99 | 272.63 | 7048.25 | 332.31 | -3549.58
| 8200 | 87.82 | 270.77 | 7060.58 | 335.23 | -3648.65
| 8222.15 | 90 | 270.36 | 7061 | 335.45 | -3670.79
| 8300 | 90 | 270.36 | 7061 | 335.94 | -3748.64
| 8400 | 90 | 270.36 | 7061 | 336.57 | -3848.64
| 8500 | 90 | 270.36 | 7061 | 337.21 | -3948.63
| 8600 | 90 | 270.36 | 7061 | 337.84 | -4048.63
| 8700 | 90 | 270.36 | 7061 | 338.47 | -4148.63
| 8800 | 90 | 270.36 | 7061 | 339.1 | -4248.63
| 8900 | 90 | 270.36 | 7061 | 339.74 | -4348.63
| 9000 | 90 | 270.36 | 7061 | 340.37 | -4448.62
| 9100 | 90 | 270.36 | 7061 | 341 | -4548.62
| 9200 | 90 | 270.36 | 7061 | 341.63 | -4648.62
| 9300 | 90 | 270.36 | 7061 | 342.27 | -4748.62
| 9400 | 90 | 270.36 | 7061 | 342.9 | -4848.62
| 9500 | 90 | 270.36 | 7061 | 343.53 | -4948.61
| 9600 | 90 | 270.36 | 7061 | 344.17 | -5048.61
| 9700 | 90 | 270.36 | 7061 | 344.8 | -5148.61
| 9800 | 90 | 270.36 | 7061 | 345.43 | -5248.61
| 9900 | 90 | 270.36 | 7061 | 346.06 | -5348.61
| 10000 | 90 | 270.36 | 7061 | 346.7 | -5448.6
| 10100 | 90 | 270.36 | 7061 | 347.33 | -5548.6
| 10200 | 90 | 270.36 | 7061 | 347.96 | -5648.6
| 10300 | 90 | 270.36 | 7061 | 348.59 | -5748.6
| 10400 | 90 | 270.36 | 7061 | 349.23 | -5848.6
| 10500 | 90 | 270.36 | 7061 | 349.86 | -5948.59
| 10600 | 90 | 270.36 | 7061 | 350.49 | -6048.59
| 10700 | 90 | 270.36 | 7061 | 351.12 | -6148.59
| 10800 | 90 | 270.36 | 7061 | 351.76 | -6248.59
| 10900 | 90 | 270.36 | 7061 | 352.39 | -6348.59
| 11000 | 90 | 270.36 | 7061 | 353.02 | -6448.58
| 11100 | 90 | 270.36 | 7061 | 353.66 | -6548.58
| 11200 | 90 | 270.36 | 7061 | 354.29 | -6648.58
| 11300 | 90 | 270.36 | 7061 | 354.92 | -6748.58
| 11400 | 90 | 270.36 | 7061 | 355.55 | -6848.58
| 11500 | 90 | 270.36 | 7061 | 356.19 | -6948.57
| 11600 | 90 | 270.36 | 7061 | 356.82 | -7048.57
| 11700 | 90 | 270.36 | 7061 | 357.45 | -7148.57
| 11800 | 90 | 270.36 | 7061 | 358.08 | -7248.57
| 11900 | 90 | 270.36 | 7061 | 358.72 | -7348.57
| 12000 | 90 | 270.36 | 7061 | 359.35 | -7448.56
| 12100 | 90 | 270.36 | 7061 | 359.98 | -7548.56
| 12200 | 90 | 270.36 | 7061 | 360.61 | -7648.56
| 12300 | 90 | 270.36 | 7061 | 361.25 | -7748.56
| 12400 | 90 | 270.36 | 7061 | 361.88 | -7848.56
| 12500 | 90 | 270.36 | 7061 | 362.51 | -7948.55
| 12600 | 90 | 270.36 | 7061 | 363.15 | -8048.55
| 12700 | 90 | 270.36 | 7061 | 363.78 | -8148.55
| 12800 | 90 | 270.36 | 7061 | 364.41 | -8248.55
| 12900 | 90 | 270.36 | 7061 | 365.04 | -8348.55
| 13000 | 90 | 270.36 | 7061 | 365.68 | -8448.54
| 13100 | 90 | 270.36 | 7061 | 366.31 | -8548.54
| 13200 | 90 | 270.36 | 7061 | 366.94 | -8648.54
| 13300 | 90 | 270.36 | 7061 | 367.57 | -8748.54
| 13400 | 90 | 270.36 | 7061 | 368.21 | -8848.54
| 13500 | 90 | 270.36 | 7061 | 368.84 | -8948.53
| 13600 | 90 | 270.36 | 7061 | 369.47 | -9048.53
| 13700 | 90 | 270.36 | 7061 | 370.11 | -9148.53
| 13800 | 90 | 270.36 | 7061 | 370.74 | -9248.53
| 13900 | 90 | 270.36 | 7061 | 371.37 | -9348.53
| 14000 | 90 | 270.36 | 7061 | 372 | -9448.52
| 14100 | 90 | 270.36 | 7061 | 372.64 | -9548.52
| 14200 | 90 | 270.36 | 7061 | 373.27 | -9648.52
| 14300 | 90 | 270.36 | 7061 | 373.9 | -9748.52
| 14400 | 90 | 270.36 | 7061 | 374.53 | -9848.52
| 14500 | 90 | 270.36 | 7061 | 375.17 | -9948.51
| 14600 | 90 | 270.36 | 7061 | 375.8 | -10048.51
| 14700 | 90 | 270.36 | 7061 | 376.43 | -10148.51
| 14800 | 90 | 270.36 | 7061 | 377.06 | -10248.51
| 14900 | 90 | 270.36 | 7061 | 377.7 | -10348.51
| 15000 | 90 | 270.36 | 7061 | 378.33 | -10448.5
| 15100 | 90 | 270.36 | 7061 | 378.96 | -10548.5
| 15200 | 90 | 270.36 | 7061 | 379.6 | -10648.5
| 15300 | 90 | 270.36 | 7061 | 380.23 | -10748.5
| 15400 | 90 | 270.36 | 7061 | 380.86 | -10848.5
| 15500 | 90 | 270.36 | 7061 | 381.49 | -10948.49
| 15600 | 90 | 270.36 | 7061 | 382.13 | -11048.49
| 15700 | 90 | 270.36 | 7061 | 382.76 | -11148.49
| 15800 | 90 | 270.36 | 7061 | 383.39 | -11248.49
| 15900 | 90 | 270.36 | 7061 | 384.02 | -11348.49
| 16000 | 90 | 270.36 | 7061 | 384.66 | -11448.48
| 16100 | 90 | 270.36 | 7061 | 385.29 | -11548.48
| 16200 | 90 | 270.36 | 7061 | 385.92 | -11648.48
| 16300 | 90 | 270.36 | 7061 | 386.56 | -11748.48
| 16400 | 90 | 270.36 | 7061 | 387.19 | -11848.48
| 16500 | 90 | 270.36 | 7061 | 387.82 | -11948.47
| 16600 | 90 | 270.36 | 7061 | 388.45 | -12048.47
| 16700 | 90 | 270.36 | 7061 | 389.09 | -12148.47
| 16800 | 90 | 270.36 | 7061 | 389.72 | -12248.47
| 16900 | 90 | 270.36 | 7061 | 390.35 | -12348.47
| 17000 | 90 | 270.36 | 7061 | 390.98 | -12448.46
| 17100 | 90 | 270.36 | 7061 | 391.62 | -12548.46
| 17200 | 90 | 270.36 | 7061 | 392.25 | -12648.46
| 17300 | 90 | 270.36 | 7061 | 392.88 | -12748.46
| 17400 | 90 | 270.36 | 7061 | 393.51 | -12848.46
| 17500 | 90 | 270.36 | 7061 | 394.15 | -12948.45
| 17600 | 90 | 270.36 | 7061 | 394.78 | -13048.45
| 17700 | 90 | 270.36 | 7061 | 395.41 | -13148.45
| 17800 | 90 | 270.36 | 7061 | 396.05 | -13248.45
| 17900 | 90 | 270.36 | 7061 | 396.68 | -13348.45
| 18000 | 90 | 270.36 | 7061 | 397.31 | -13448.44
| 18100 | 90 | 270.36 | 7061 | 397.94 | -13548.44
| 18200 | 90 | 270.36 | 7061 | 398.58 | -13648.44
| 18300 | 90 | 270.36 | 7061 | 399.21 | -13748.44
| 18400 | 90 | 270.36 | 7061 | 399.84 | -13848.44
| 18500 | 90 | 270.36 | 7061 | 400.47 | -13948.43
| 18600 | 90 | 270.36 | 7061 | 401.11 | -14048.43
| 18700 | 90 | 270.36 | 7061 | 401.74 | -14148.43
| 18800 | 90 | 270.36 | 7061 | 402.37 | -14248.43
| 18900 | 90 | 270.36 | 7061 | 403 | -14348.43
| 19000 | 90 | 270.36 | 7061 | 403.64 | -14448.42
| 19100 | 90 | 270.36 | 7061 | 404.27 | -14548.42
| 19200 | 90 | 270.36 | 7061 | 404.9 | -14648.42
| 19300 | 90 | 270.36 | 7061 | 405.54 | -14748.42
| 19400 | 90 | 270.36 | 7061 | 406.17 | -14848.42
| 19500 | 90 | 270.36 | 7061 | 406.8 | -14948.41
| 19600 | 90 | 270.36 | 7061 | 407.43 | -15048.41
| 19700 | 90 | 270.36 | 7061 | 408.07 | -15148.41
| 19800 | 90 | 270.36 | 7061 | 408.7 | -15248.41
| 19900 | 90 | 270.36 | 7061 | 409.33 | -15348.41
| 20000 | 90 | 270.36 | 7061 | 409.96 | -15448.4
| 20100 | 90 | 270.36 | 7061 | 410.6 | -15548.4
| 20200 | 90 | 270.36 | 7061 | 411.23 | -15648.4
| 20300 | 90 | 270.36 | 7061 | 411.86 | -15748.4
| 20400 | 90 | 270.36 | 7061 | 412.5 | -15848.4
| 20500 | 90 | 270.36 | 7061 | 413.13 | -15948.39
| 20510.32 | 90 | 270.36 | 7061 | 413.19 | -15958.71

## Lookup (hidden)
North Reference | RetunValue | Grid Type | ReturnValue | Deviation Indicator | ReturnValue
| 2 |  | 0 |  | 4
True |  | SPCS-Colorado Central-NAD27 |  | Directional
Grid |  | SPCS-Colorado Central-NAD83 |  | High Angle
|  | SPCS-Colorado North-NAD27 |  | Horizontal
SPCS-Colorado North-NAD83
SPCS-Colorado South-NAD27
SPCS-Colorado South-NAD83
UTM-Zone 12 NAD27
UTM-Zone 12 NAD83
UTM-Zone 13 NAD27
UTM-Zone 13 NAD83