## Data
Header Information | measured depth (ft) | inclination (°) | azimuth (°) | true vertical depth (ft) | northing +N/-S (ft) | easting +E/-W (ft) | VS
Operator Name | 0 | 0 | 0 | 0 | 0 | 0 | 0
Noble Energy INC | 84 | 0.47 | 182.63 | 84 | -0.34 | -0.02 | -0.04
Operator Number | 175 | 0.4 | 171.27 | 175 | -1.03 | 0.02 | -0.04
100322 | 270 | 0.38 | 178.19 | 269.99 | -1.67 | 0.08 | -0.02
Well Name and Number | 362 | 0.29 | 187.31 | 361.99 | -2.21 | 0.06 | -0.07
Wells Ranch AA22-650 | 455 | 0.35 | 203.47 | 454.99 | -2.7 | -0.09 | -0.24
API Number (if available) | 549 | 0.33 | 208.6 | 548.99 | -3.2 | -0.33 | -0.51
05-123-42422 | 644 | 0.3 | 207.84 | 643.99 | -3.66 | -0.58 | -0.79
Location: QQ SEC TWP RGE | 738 | 0.23 | 231.61 | 737.99 | -4 | -0.84 | -1.07
NWSW 22 6N 63W | 833 | 0.09 | 266.49 | 832.99 | -4.12 | -1.07 | -1.3
Citing Type: Planned or Actual | 928 | 0.18 | 286.82 | 927.99 | -4.08 | -1.28 | -1.51
ACTUAL | 1022 | 0.21 | 305.01 | 1021.99 | -3.94 | -1.57 | -1.79
Actual | 1117 | 0.12 | 297.54 | 1116.99 | -3.8 | -1.8 | -2.01
Horizontal | 1211 | 0.16 | 280.58 | 1210.99 | -3.73 | -2.01 | -2.22
North Reference | 1306 | 0.19 | 27.19 | 1305.99 | -3.56 | -2.07 | -2.27
Grid | 1401 | 0.45 | 38.03 | 1400.98 | -3.13 | -1.77 | -1.94
Grid Type | 1495 | 0.58 | 36.71 | 1494.98 | -2.46 | -1.26 | -1.4
SPCS-Colorado North-NAD83 | 1590 | 0.82 | 46.97 | 1589.97 | -1.61 | -0.47 | -0.56
| 1684 | 0.73 | 52.62 | 1683.96 | -0.78 | 0.49 | 0.45
| 1779 | 0.49 | 85.62 | 1778.96 | -0.39 | 1.38 | 1.36
| 1873 | 0.51 | 141.16 | 1872.96 | -0.68 | 2.04 | 2
| 1915 | 0.54 | 151.72 | 1914.95 | -1 | 2.26 | 2.19
| 1966 | 0.47 | 166.79 | 1965.95 | -1.42 | 2.42 | 2.33
| 2061 | 0.65 | 182.6 | 2060.95 | -2.33 | 2.48 | 2.34
| 2250 | 1.17 | 189.6 | 2249.92 | -5.31 | 2.11 | 1.8
| 2345 | 0.8 | 279.52 | 2344.91 | -6.15 | 1.29 | 0.94
| 2439 | 3.12 | 311.08 | 2438.85 | -4.36 | -1.28 | -1.53
| 2534 | 5.01 | 318.52 | 2533.61 | 0.44 | -5.98 | -5.94
| 2629 | 4.92 | 315.82 | 2628.25 | 6.47 | -11.56 | -11.18
| 2723 | 4.67 | 314.46 | 2721.93 | 12.04 | -17.1 | -16.39
| 2818 | 4.75 | 328.63 | 2816.61 | 18.11 | -21.91 | -20.84
| 2912 | 4.78 | 326.22 | 2910.28 | 24.69 | -26.12 | -24.66
| 3007 | 4.75 | 325.08 | 3004.95 | 31.2 | -30.57 | -28.74
| 3102 | 4.4 | 322.89 | 3099.65 | 37.34 | -35.02 | -32.83
| 3196 | 4.16 | 322.65 | 3193.39 | 42.92 | -39.26 | -36.75
| 3291 | 4.65 | 328.91 | 3288.11 | 48.96 | -43.34 | -40.47
| 3386 | 4.05 | 334.91 | 3382.84 | 55.29 | -46.75 | -43.52
| 3480 | 4.16 | 332.2 | 3476.59 | 61.32 | -49.75 | -46.17
| 3575 | 5.09 | 328.54 | 3571.28 | 67.96 | -53.56 | -49.59
| 3670 | 5.95 | 329.19 | 3665.84 | 75.78 | -58.28 | -53.85
| 3764 | 5.78 | 322.97 | 3759.35 | 83.75 | -63.62 | -58.74
| 3859 | 5.86 | 320.35 | 3853.86 | 91.3 | -69.6 | -64.27
| 3953 | 5.58 | 318.75 | 3947.39 | 98.43 | -75.68 | -69.93
| 4048 | 5.22 | 318.24 | 4041.97 | 105.13 | -81.6 | -75.46
| 4143 | 4.56 | 318.47 | 4136.63 | 111.18 | -86.98 | -80.49
| 4237 | 4.03 | 321.27 | 4230.36 | 116.55 | -91.53 | -84.72
| 4332 | 3.73 | 322.39 | 4325.14 | 121.6 | -95.5 | -88.4
| 4426 | 4.5 | 324.96 | 4418.9 | 127.04 | -99.48 | -92.06
| 4521 | 4.63 | 321.14 | 4513.6 | 133.08 | -104.03 | -96.26
| 4710 | 4.32 | 320.35 | 4702.02 | 144.5 | -113.36 | -104.92
| 4805 | 3.85 | 324.91 | 4796.78 | 149.87 | -117.47 | -108.72
| 4900 | 3.99 | 322.98 | 4891.56 | 155.12 | -121.3 | -112.24
| 4994 | 4.06 | 308.26 | 4985.33 | 159.79 | -125.88 | -116.55
| 5089 | 3.71 | 303.59 | 5080.11 | 163.57 | -131.08 | -121.52
| 5184 | 3.87 | 323.15 | 5174.91 | 167.84 | -135.56 | -125.75
| 5278 | 3.83 | 336.17 | 5268.7 | 173.25 | -138.73 | -128.61
| 5373 | 3.72 | 341.34 | 5363.49 | 179.07 | -141 | -130.54
| 5467 | 3.7 | 326.6 | 5457.3 | 184.49 | -143.65 | -132.87
| 5562 | 3.6 | 313.13 | 5552.11 | 189.09 | -147.51 | -136.47
| 5657 | 4.4 | 312.76 | 5646.87 | 193.6 | -152.36 | -141.05
| 5751 | 3.1 | 311 | 5740.67 | 197.72 | -156.93 | -145.38
| 5846 | 3.41 | 329.58 | 5835.52 | 201.84 | -160.3 | -148.51
| 5940 | 7.14 | 355.99 | 5929.12 | 210.08 | -162.12 | -149.86
| 6033 | 10.79 | 51.36 | 6021.12 | 221.31 | -155.72 | -142.82
| 6124 | 17.73 | 85.64 | 6109.41 | 227.7 | -135.19 | -121.96
| 6217 | 26.37 | 87.57 | 6195.53 | 229.65 | -100.37 | -87.08
| 6309 | 31.76 | 87.88 | 6275.91 | 231.42 | -55.72 | -42.41
| 6400 | 37.35 | 87.93 | 6350.83 | 233.3 | -4.16 | 9.17
| 6492 | 44.81 | 88.92 | 6420.13 | 234.92 | 56.23 | 69.55
| 6584 | 53.83 | 93.82 | 6480.06 | 233.05 | 125.86 | 138.97
| 6676 | 61.03 | 91.64 | 6529.55 | 229.42 | 203.25 | 216.02
| 6767 | 65.36 | 89.32 | 6570.59 | 228.77 | 284.44 | 297.04
| 6859 | 72.14 | 89.45 | 6603.91 | 229.69 | 370.13 | 382.65
| 6951 | 79.55 | 89.24 | 6626.39 | 230.71 | 459.27 | 471.7
| 7044 | 91.04 | 88.16 | 6634.01 | 232.82 | 551.77 | 564.17
| 7136 | 90.86 | 88.55 | 6632.48 | 235.46 | 643.72 | 656.12
| 7227 | 90.95 | 87.91 | 6631.05 | 238.27 | 734.67 | 747.08
| 7318 | 90.64 | 87.61 | 6629.78 | 241.83 | 825.59 | 838.05
| 7410 | 91.23 | 90.4 | 6628.28 | 243.42 | 917.55 | 929.96
| 7599 | 91.16 | 89.83 | 6624.34 | 243.05 | 1106.51 | 1118.59
| 7694 | 89.47 | 90.03 | 6623.82 | 243.16 | 1201.51 | 1213.43
| 7788 | 89.62 | 90.22 | 6624.57 | 242.96 | 1295.5 | 1307.27
| 7883 | 89.65 | 90.33 | 6625.17 | 242.5 | 1390.5 | 1402.08
| 7977 | 89.31 | 90.08 | 6626.02 | 242.16 | 1484.49 | 1495.9
| 8072 | 89.75 | 89.91 | 6626.8 | 242.17 | 1579.49 | 1590.75
| 8167 | 90.61 | 89.88 | 6626.5 | 242.35 | 1674.49 | 1685.6
| 8261 | 90.61 | 89.65 | 6625.5 | 242.73 | 1768.48 | 1779.46
| 8355 | 89.31 | 89.81 | 6625.57 | 243.18 | 1862.48 | 1873.33
| 8450 | 89.35 | 90.32 | 6626.68 | 243.07 | 1957.47 | 1968.16
| 8545 | 89.62 | 89.91 | 6627.53 | 242.88 | 2052.47 | 2062.99
| 8640 | 89.53 | 89.51 | 6628.24 | 243.36 | 2147.46 | 2157.86
| 8734 | 89.62 | 88.95 | 6628.94 | 244.62 | 2241.45 | 2251.77
| 8829 | 89.56 | 89.16 | 6629.62 | 246.19 | 2336.44 | 2346.69
| 8924 | 89.84 | 89.41 | 6630.11 | 247.37 | 2431.43 | 2441.59
| 9018 | 90.05 | 88.6 | 6630.2 | 249.01 | 2525.41 | 2535.51
| 9113 | 90.58 | 88.5 | 6629.68 | 251.41 | 2620.38 | 2630.46
| 9208 | 91.07 | 88.86 | 6628.31 | 253.6 | 2715.35 | 2725.4
| 9302 | 90.09 | 88.07 | 6627.36 | 256.12 | 2809.31 | 2819.35
| 9397 | 90.52 | 88.4 | 6626.86 | 259.04 | 2904.26 | 2914.31
| 9492 | 89.87 | 87 | 6626.53 | 262.85 | 2999.18 | 3009.3
| 9586 | 90.4 | 87.14 | 6626.31 | 267.66 | 3093.06 | 3103.29
| 9681 | 91.32 | 87.1 | 6624.89 | 272.43 | 3187.92 | 3198.28
| 9776 | 89.04 | 87.58 | 6624.59 | 276.84 | 3282.81 | 3293.27
| 9870 | 89.35 | 87.72 | 6625.91 | 280.69 | 3376.73 | 3387.25
| 9965 | 90.55 | 88 | 6625.99 | 284.24 | 3471.66 | 3482.23
| 10154 | 89.78 | 89.34 | 6625.45 | 288.63 | 3660.6 | 3671.11
| 10249 | 90.3 | 89.23 | 6625.38 | 289.81 | 3755.59 | 3766.02
| 10343 | 91.17 | 89.31 | 6624.17 | 291.01 | 3849.58 | 3859.91
| 10438 | 88.76 | 88.77 | 6624.23 | 292.6 | 3944.56 | 3954.83
| 10532 | 88.52 | 88.44 | 6626.46 | 294.89 | 4038.5 | 4048.75
| 10627 | 89.19 | 88.54 | 6628.36 | 297.39 | 4133.45 | 4143.69
| 10721 | 89.47 | 88.07 | 6629.46 | 300.17 | 4227.4 | 4237.65
| 10816 | 89.9 | 87.45 | 6629.98 | 303.89 | 4322.33 | 4332.63
| 10911 | 89.41 | 89.47 | 6630.55 | 306.44 | 4417.28 | 4427.58
| 11005 | 89.38 | 89.2 | 6631.55 | 307.53 | 4511.27 | 4521.47
| 11100 | 89.69 | 88.93 | 6632.32 | 309.08 | 4606.26 | 4616.39
| 11195 | 90 | 89.04 | 6632.58 | 310.76 | 4701.24 | 4711.32
| 11289 | 90.12 | 89.31 | 6632.48 | 312.12 | 4795.23 | 4805.23
| 11384 | 91.32 | 90.04 | 6631.28 | 312.66 | 4890.22 | 4900.1
| 11478 | 90.09 | 90.31 | 6630.13 | 312.37 | 4984.21 | 4993.92
| 11668 | 90.61 | 91 | 6628.97 | 310.2 | 5174.19 | 5183.46
| 11762 | 91.1 | 90.59 | 6627.56 | 308.89 | 5268.17 | 5277.22
| 11825 | 91.1 | 90.59 | 6626.35 | 308.24 | 5331.16 | 5340.06

## Lookup (hidden)
North Reference | RetunValue | Grid Type | ReturnValue | Deviation Indicator | ReturnValue
| 3 |  | 5 |  | 4
True |  | SPCS-Colorado Central-NAD27 |  | Directional
Grid |  | SPCS-Colorado Central-NAD83 |  | High Angle
|  | SPCS-Colorado North-NAD27 |  | Horizontal
SPCS-Colorado North-NAD83
SPCS-Colorado South-NAD27
SPCS-Colorado South-NAD83
UTM-Zone 12 NAD27
UTM-Zone 12 NAD83
UTM-Zone 13 NAD27
UTM-Zone 13 NAD83