## Data
Header Information | measured depth (ft) | inclination (°) | azimuth (°) | true vertical depth (ft) | northing +N/-S (ft) | easting +E/-W (ft)
Operator Name | 0 | 0 | 0 | 0 | 0 | 0
Great Western Oil & Gas Company LLC | 16.2 | 0 | 0 | 16.2 | 0 | 0
Operator Number | 100 | 0 | 0 | 100 | 0 | 0
10110 | 200 | 0 | 0 | 200 | 0 | 0
Well Name and Number | 300 | 0 | 0 | 300 | 0 | 0
Dittmer KE 20-022HC | 400 | 0 | 0 | 400 | 0 | 0
API Number (if available) | 500 | 0 | 0 | 500 | 0 | 0
| 600 | 0 | 0 | 600 | 0 | 0
Location: QQ SEC TWP RGE | 700 | 0 | 0 | 700 | 0 | 0
NENW Sec 32, T1N, R66W | 800 | 0 | 0 | 800 | 0 | 0
Citing Type: Planned or Actual | 900 | 0 | 0 | 900 | 0 | 0
Planned | 1000 | 0 | 0 | 1000 | 0 | 0
Deviation Indicator | 1100 | 0 | 0 | 1100 | 0 | 0
Horizontal | 1200 | 0 | 0 | 1200 | 0 | 0
North Reference | 1300 | 0 | 0 | 1300 | 0 | 0
True | 1400 | 0 | 0 | 1400 | 0 | 0
Grid Type | 1500 | 0 | 0 | 1500 | 0 | 0
#VALUE! | 1600 | 0 | 0 | 1600 | 0 | 0
| 1700 | 0 | 0 | 1700 | 0 | 0
| 1800 | 0 | 0 | 1800 | 0 | 0
| 1900 | 0 | 0 | 1900 | 0 | 0
| 2000 | 0 | 0 | 2000 | 0 | 0
| 2100 | 0 | 0 | 2100 | 0 | 0
| 2200 | 0 | 0 | 2200 | 0 | 0
| 2300 | 0 | 0 | 2300 | 0 | 0
| 2400 | 0 | 0 | 2400 | 0 | 0
| 2500 | 0 | 0 | 2500 | 0 | 0
| 2600 | 0 | 0 | 2600 | 0 | 0
| 2700 | 0 | 0 | 2700 | 0 | 0
| 2800 | 0 | 0 | 2800 | 0 | 0
| 2900 | 0 | 0 | 2900 | 0 | 0
| 3000 | 0 | 0 | 3000 | 0 | 0
| 3100 | 0 | 0 | 3100 | 0 | 0
| 3200 | 0 | 0 | 3200 | 0 | 0
| 3300 | 0 | 0 | 3300 | 0 | 0
| 3400 | 0 | 0 | 3400 | 0 | 0
| 3500 | 0 | 0 | 3500 | 0 | 0
| 3600 | 0.27 | 308.37 | 3600 | 0.01 | -0.02
| 3700 | 3.27 | 308.37 | 3699.94 | 1.93 | -2.44
| 3800 | 6.27 | 308.37 | 3799.58 | 7.09 | -8.96
| 3900 | 9.27 | 308.37 | 3898.65 | 15.48 | -19.55
| 4000 | 12.27 | 308.37 | 3996.88 | 27.08 | -34.2
| 4100 | 15.27 | 308.37 | 4094 | 41.86 | -52.86
| 4200 | 18.27 | 308.37 | 4189.73 | 59.77 | -75.48
| 4300 | 21.27 | 308.37 | 4283.83 | 80.76 | -101.99
| 4400 | 24.27 | 308.37 | 4376.02 | 104.78 | -132.33
| 4500 | 27.27 | 308.37 | 4466.07 | 131.77 | -166.41
| 4600 | 30 | 308.37 | 4553.72 | 161.63 | -204.13
| 4700 | 30 | 308.37 | 4640.33 | 192.67 | -243.32
| 4800 | 30 | 308.37 | 4726.94 | 223.7 | -282.52
| 4900 | 30 | 308.37 | 4813.54 | 254.73 | -321.71
| 5000 | 30 | 308.37 | 4900.15 | 285.77 | -360.9
| 5100 | 30 | 308.37 | 4986.76 | 316.8 | -400.1
| 5200 | 30 | 308.37 | 5073.37 | 347.84 | -439.29
| 5300 | 30 | 308.37 | 5159.97 | 378.87 | -478.48
| 5400 | 30 | 308.37 | 5246.58 | 409.91 | -517.68
| 5500 | 30 | 308.37 | 5333.19 | 440.94 | -556.87
| 5600 | 30 | 308.37 | 5419.79 | 471.97 | -596.06
| 5700 | 30 | 308.37 | 5506.4 | 503.01 | -635.26
| 5800 | 30 | 308.37 | 5593.01 | 534.04 | -674.45
| 5900 | 30 | 308.37 | 5679.61 | 565.08 | -713.65
| 6000 | 30 | 308.37 | 5766.22 | 596.11 | -752.84
| 6100 | 30 | 308.37 | 5852.83 | 627.14 | -792.03
| 6200 | 30 | 308.37 | 5939.43 | 658.18 | -831.23
| 6300 | 30 | 308.37 | 6026.04 | 689.21 | -870.42
| 6400 | 30 | 308.37 | 6112.65 | 720.25 | -909.61
| 6500 | 30 | 308.37 | 6199.25 | 751.28 | -948.81
| 6600 | 30 | 308.37 | 6285.86 | 782.31 | -988
| 6700 | 30 | 308.37 | 6372.47 | 813.35 | -1027.19
| 6800 | 30 | 308.37 | 6459.07 | 844.38 | -1066.39
| 6900 | 30 | 308.37 | 6545.68 | 875.42 | -1105.58
| 7000 | 30 | 308.37 | 6632.29 | 906.45 | -1144.78
| 7100 | 30 | 308.37 | 6718.9 | 937.49 | -1183.97
| 7200 | 30 | 308.37 | 6805.5 | 968.52 | -1223.16
| 7300 | 30 | 308.37 | 6892.11 | 999.55 | -1262.36
| 7400 | 30 | 308.37 | 6978.72 | 1030.59 | -1301.55
| 7500 | 30 | 308.37 | 7065.32 | 1061.62 | -1340.74
| 7600 | 30 | 308.37 | 7151.93 | 1092.66 | -1379.94
| 7700 | 30 | 308.37 | 7238.54 | 1123.69 | -1419.13
| 7800 | 32.71 | 315.17 | 7324.74 | 1155.98 | -1458.14
| 7900 | 42.18 | 329.94 | 7404.2 | 1204.41 | -1494.17
| 8000 | 52.94 | 339.89 | 7471.67 | 1271.22 | -1524.84
| 8100 | 64.32 | 347.28 | 7523.69 | 1353 | -1548.58
| 8200 | 76 | 353.35 | 7557.6 | 1445.54 | -1564.19
| 8300 | 87.82 | 358.83 | 7571.65 | 1544.11 | -1570.85
| 8318.38 | 90 | 359.82 | 7572 | 1562.48 | -1571.07
| 8400 | 90 | 359.82 | 7572 | 1644.1 | -1571.33
| 8500 | 90 | 359.82 | 7572 | 1744.1 | -1571.65
| 8600 | 90 | 359.82 | 7572 | 1844.1 | -1571.97
| 8700 | 90 | 359.82 | 7572 | 1944.1 | -1572.29
| 8800 | 90 | 359.82 | 7572 | 2044.1 | -1572.61
| 8900 | 90 | 359.82 | 7572 | 2144.1 | -1572.94
| 9000 | 90 | 359.82 | 7572 | 2244.1 | -1573.26
| 9100 | 90 | 359.82 | 7572 | 2344.1 | -1573.58
| 9200 | 90 | 359.82 | 7572 | 2444.09 | -1573.9
| 9300 | 90 | 359.82 | 7572 | 2544.09 | -1574.22
| 9400 | 90 | 359.82 | 7572 | 2644.09 | -1574.54
| 9500 | 90 | 359.82 | 7572 | 2744.09 | -1574.87
| 9600 | 90 | 359.82 | 7572 | 2844.09 | -1575.19
| 9700 | 90 | 359.82 | 7572 | 2944.09 | -1575.51
| 9800 | 90 | 359.82 | 7572 | 3044.09 | -1575.83
| 9900 | 90 | 359.82 | 7572 | 3144.09 | -1576.15
| 10000 | 90 | 359.82 | 7572 | 3244.09 | -1576.47
| 10100 | 90 | 359.82 | 7572 | 3344.09 | -1576.8
| 10200 | 90 | 359.82 | 7572 | 3444.09 | -1577.12
| 10300 | 90 | 359.82 | 7572 | 3544.09 | -1577.44
| 10400 | 90 | 359.82 | 7572 | 3644.09 | -1577.76
| 10500 | 90 | 359.82 | 7572 | 3744.09 | -1578.08
| 10600 | 90 | 359.82 | 7572 | 3844.09 | -1578.4
| 10700 | 90 | 359.82 | 7572 | 3944.09 | -1578.73
| 10800 | 90 | 359.82 | 7572 | 4044.09 | -1579.05
| 10900 | 90 | 359.82 | 7572 | 4144.09 | -1579.37
| 11000 | 90 | 359.82 | 7572 | 4244.09 | -1579.69
| 11100 | 90 | 359.82 | 7572 | 4344.09 | -1580.01
| 11200 | 90 | 359.82 | 7572 | 4444.08 | -1580.33
| 11300 | 90 | 359.82 | 7572 | 4544.08 | -1580.66
| 11400 | 90 | 359.82 | 7572 | 4644.08 | -1580.98
| 11500 | 90 | 359.82 | 7572 | 4744.08 | -1581.3
| 11600 | 90 | 359.82 | 7572 | 4844.08 | -1581.62
| 11700 | 90 | 359.82 | 7572 | 4944.08 | -1581.94
| 11800 | 90 | 359.82 | 7572 | 5044.08 | -1582.26
| 11900 | 90 | 359.82 | 7572 | 5144.08 | -1582.59
| 12000 | 90 | 359.82 | 7572 | 5244.08 | -1582.91
| 12100 | 90 | 359.82 | 7572 | 5344.08 | -1583.23
| 12200 | 90 | 359.82 | 7572 | 5444.08 | -1583.55
| 12300 | 90 | 359.82 | 7572 | 5544.08 | -1583.87
| 12400 | 90 | 359.82 | 7572 | 5644.08 | -1584.19
| 12500 | 90 | 359.82 | 7572 | 5744.08 | -1584.52
| 12600 | 90 | 359.82 | 7572 | 5844.08 | -1584.84
| 12700 | 90 | 359.82 | 7572 | 5944.08 | -1585.16
| 12800 | 90 | 359.82 | 7572 | 6044.08 | -1585.48
| 12900 | 90 | 359.82 | 7572 | 6144.08 | -1585.8
| 13000 | 90 | 359.82 | 7572 | 6244.08 | -1586.12
| 13100 | 90 | 359.82 | 7572 | 6344.07 | -1586.45
| 13200 | 90 | 359.82 | 7572 | 6444.07 | -1586.77
| 13300 | 90 | 359.82 | 7572 | 6544.07 | -1587.09
| 13400 | 90 | 359.82 | 7572 | 6644.07 | -1587.41
| 13500 | 90 | 359.82 | 7572 | 6744.07 | -1587.73
| 13600 | 90 | 359.82 | 7572 | 6844.07 | -1588.05
| 13700 | 90 | 359.82 | 7572 | 6944.07 | -1588.38
| 13800 | 90 | 359.82 | 7572 | 7044.07 | -1588.7
| 13900 | 90 | 359.82 | 7572 | 7144.07 | -1589.02
| 14000 | 90 | 359.82 | 7572 | 7244.07 | -1589.34
| 14100 | 90 | 359.82 | 7572 | 7344.07 | -1589.66
| 14200 | 90 | 359.82 | 7572 | 7444.07 | -1589.98
| 14300 | 90 | 359.82 | 7572 | 7544.07 | -1590.31
| 14400 | 90 | 359.82 | 7572 | 7644.07 | -1590.63
| 14500 | 90 | 359.82 | 7572 | 7744.07 | -1590.95
| 14600 | 90 | 359.82 | 7572 | 7844.07 | -1591.27
| 14700 | 90 | 359.82 | 7572 | 7944.07 | -1591.59
| 14800 | 90 | 359.82 | 7572 | 8044.07 | -1591.91
| 14900 | 90 | 359.82 | 7572 | 8144.07 | -1592.24
| 15000 | 90 | 359.82 | 7572 | 8244.06 | -1592.56
| 15100 | 90 | 359.82 | 7572 | 8344.06 | -1592.88
| 15200 | 90 | 359.82 | 7572 | 8444.06 | -1593.2
| 15300 | 90 | 359.82 | 7572 | 8544.06 | -1593.52
| 15400 | 90 | 359.82 | 7572 | 8644.06 | -1593.84
| 15500 | 90 | 359.82 | 7572 | 8744.06 | -1594.17
| 15600 | 90 | 359.82 | 7572 | 8844.06 | -1594.49
| 15700 | 90 | 359.82 | 7572 | 8944.06 | -1594.81
| 15800 | 90 | 359.82 | 7572 | 9044.06 | -1595.13
| 15900 | 90 | 359.82 | 7572 | 9144.06 | -1595.45
| 16000 | 90 | 359.82 | 7572 | 9244.06 | -1595.77
| 16100 | 90 | 359.82 | 7572 | 9344.06 | -1596.1
| 16200 | 90 | 359.82 | 7572 | 9444.06 | -1596.42
| 16300 | 90 | 359.82 | 7572 | 9544.06 | -1596.74
| 16400 | 90 | 359.82 | 7572 | 9644.06 | -1597.06
| 16500 | 90 | 359.82 | 7572 | 9744.06 | -1597.38
| 16600 | 90 | 359.82 | 7572 | 9844.06 | -1597.7
| 16700 | 90 | 359.82 | 7572 | 9944.06 | -1598.03
| 16800 | 90 | 359.82 | 7572 | 10044.06 | -1598.35
| 16900 | 90 | 359.82 | 7572 | 10144.06 | -1598.67
| 17000 | 90 | 359.82 | 7572 | 10244.05 | -1598.99
| 17100 | 90 | 359.82 | 7572 | 10344.05 | -1599.31
| 17200 | 90 | 359.82 | 7572 | 10444.05 | -1599.63
| 17300 | 90 | 359.82 | 7572 | 10544.05 | -1599.96
| 17400 | 90 | 359.82 | 7572 | 10644.05 | -1600.28
| 17500 | 90 | 359.82 | 7572 | 10744.05 | -1600.6
| 17600 | 90 | 359.82 | 7572 | 10844.05 | -1600.92
| 17700 | 90 | 359.82 | 7572 | 10944.05 | -1601.24
| 17800 | 90 | 359.82 | 7572 | 11044.05 | -1601.56
| 17900 | 90 | 359.82 | 7572 | 11144.05 | -1601.89
| 17964.79 | 90 | 359.82 | 7572 | 11208.83 | -1602.09

## Lookup (hidden)
North Reference | RetunValue | Grid Type | ReturnValue | Deviation Indicator | ReturnValue
| 2 |  | 0 |  | 4
True |  | SPCS-Colorado Central-NAD27 |  | Directional
Grid |  | SPCS-Colorado Central-NAD83 |  | High Angle
|  | SPCS-Colorado North-NAD27 |  | Horizontal
SPCS-Colorado North-NAD83
SPCS-Colorado South-NAD27
SPCS-Colorado South-NAD83
UTM-Zone 12 NAD27
UTM-Zone 12 NAD83
UTM-Zone 13 NAD27
UTM-Zone 13 NAD83