## Data
Header Information | measured depth (ft) | inclination (°) | azimuth (°) | true vertical depth (ft) | northing +N/-S (ft) | easting +E/-W (ft)
Operator Name | 0 | 0 | 0 | 0 | 0 | 0
Great Western Oil & Gas Company LLC | 16.2 | 0 | 0 | 16.2 | 0 | 0
Operator Number | 100 | 0 | 0 | 100 | 0 | 0
10110 | 200 | 0 | 0 | 200 | 0 | 0
Well Name and Number | 300 | 0 | 0 | 300 | 0 | 0
Dittmer KE 29-032HC | 400 | 0 | 0 | 400 | 0 | 0
API Number (if available) | 500 | 0 | 0 | 500 | 0 | 0
| 600 | 0 | 0 | 600 | 0 | 0
Location: QQ SEC TWP RGE | 700 | 0 | 0 | 700 | 0 | 0
NENW Sec 32, T1N, R66W | 800 | 0 | 0 | 800 | 0 | 0
Citing Type: Planned or Actual | 900 | 0 | 0 | 900 | 0 | 0
Planned | 1000 | 0 | 0 | 1000 | 0 | 0
Deviation Indicator | 1100 | 0 | 0 | 1100 | 0 | 0
Horizontal | 1200 | 0 | 0 | 1200 | 0 | 0
North Reference | 1300 | 0 | 0 | 1300 | 0 | 0
True | 1400 | 0 | 0 | 1400 | 0 | 0
Grid Type | 1500 | 0 | 0 | 1500 | 0 | 0
#VALUE! | 1600 | 0 | 0 | 1600 | 0 | 0
| 1700 | 0 | 0 | 1700 | 0 | 0
| 1800 | 0 | 0 | 1800 | 0 | 0
| 1900 | 0 | 0 | 1900 | 0 | 0
| 2000 | 0 | 0 | 2000 | 0 | 0
| 2100 | 0 | 0 | 2100 | 0 | 0
| 2200 | 0 | 0 | 2200 | 0 | 0
| 2300 | 0 | 0 | 2300 | 0 | 0
| 2400 | 0 | 0 | 2400 | 0 | 0
| 2500 | 0 | 0 | 2500 | 0 | 0
| 2600 | 0 | 0 | 2600 | 0 | 0
| 2700 | 0 | 0 | 2700 | 0 | 0
| 2800 | 0 | 0 | 2800 | 0 | 0
| 2900 | 0 | 0 | 2900 | 0 | 0
| 3000 | 0 | 0 | 3000 | 0 | 0
| 3100 | 0 | 0 | 3100 | 0 | 0
| 3200 | 0 | 0 | 3200 | 0 | 0
| 3300 | 0 | 0 | 3300 | 0 | 0
| 3400 | 0 | 0 | 3400 | 0 | 0
| 3500 | 0 | 0 | 3500 | 0 | 0
| 3600 | 0 | 0 | 3600 | 0 | 0
| 3700 | 0 | 0 | 3700 | 0 | 0
| 3800 | 0 | 0 | 3800 | 0 | 0
| 3900 | 0 | 0 | 3900 | 0 | 0
| 4000 | 0 | 0 | 4000 | 0 | 0
| 4100 | 0 | 0 | 4100 | 0 | 0
| 4200 | 0 | 0 | 4200 | 0 | 0
| 4300 | 0 | 0 | 4300 | 0 | 0
| 4400 | 0 | 0 | 4400 | 0 | 0
| 4500 | 0.23 | 29.87 | 4500 | 0.01 | 0.01
| 4600 | 3.23 | 29.87 | 4599.94 | 2.62 | 1.51
| 4700 | 6.23 | 29.87 | 4699.59 | 9.77 | 5.61
| 4800 | 9.23 | 29.87 | 4798.67 | 21.42 | 12.3
| 4900 | 12.23 | 29.87 | 4896.92 | 37.56 | 21.57
| 5000 | 15.23 | 29.87 | 4994.05 | 58.13 | 33.38
| 5100 | 18.23 | 29.87 | 5089.81 | 83.08 | 47.71
| 5200 | 21.23 | 29.87 | 5183.93 | 112.34 | 64.52
| 5300 | 24.23 | 29.87 | 5276.16 | 145.84 | 83.76
| 5400 | 27.23 | 29.87 | 5366.23 | 183.47 | 105.37
| 5500 | 30 | 29.87 | 5453.93 | 225.13 | 129.3
| 5600 | 30 | 29.87 | 5540.53 | 268.49 | 154.2
| 5700 | 30 | 29.87 | 5627.14 | 311.84 | 179.1
| 5800 | 30 | 29.87 | 5713.74 | 355.2 | 203.99
| 5900 | 30 | 29.87 | 5800.35 | 398.55 | 228.89
| 6000 | 30 | 29.87 | 5886.95 | 441.9 | 253.79
| 6100 | 30 | 29.87 | 5973.56 | 485.26 | 278.69
| 6200 | 30 | 29.87 | 6060.16 | 528.61 | 303.59
| 6300 | 30 | 29.87 | 6146.77 | 571.96 | 328.49
| 6400 | 30 | 29.87 | 6233.37 | 615.32 | 353.39
| 6500 | 30 | 29.87 | 6319.98 | 658.67 | 378.29
| 6600 | 30 | 29.87 | 6406.59 | 702.03 | 403.18
| 6700 | 30 | 29.87 | 6493.19 | 745.38 | 428.08
| 6800 | 30 | 29.87 | 6579.8 | 788.73 | 452.98
| 6900 | 30 | 29.87 | 6666.4 | 832.09 | 477.88
| 7000 | 30 | 29.87 | 6753.01 | 875.44 | 502.78
| 7100 | 30 | 29.87 | 6839.61 | 918.79 | 527.68
| 7200 | 30 | 29.87 | 6926.22 | 962.15 | 552.58
| 7300 | 30 | 29.87 | 7012.82 | 1005.5 | 577.48
| 7400 | 30 | 29.87 | 7099.43 | 1048.86 | 602.37
| 7500 | 30 | 29.87 | 7186.03 | 1092.21 | 627.27
| 7600 | 30 | 29.87 | 7272.64 | 1135.56 | 652.17
| 7700 | 33.46 | 25.79 | 7358.76 | 1179.91 | 676.93
| 7800 | 45.13 | 16.64 | 7436.08 | 1238.94 | 699.17
| 7900 | 57.28 | 10.66 | 7498.65 | 1314.56 | 717.17
| 8000 | 69.64 | 6.14 | 7543.27 | 1402.88 | 730.02
| 8100 | 82.1 | 2.31 | 7567.64 | 1499.39 | 737.06
| 8163.27 | 90 | 0.02 | 7572 | 1562.44 | 738.34
| 8200 | 90 | 0.02 | 7572 | 1599.17 | 738.35
| 8300 | 90 | 0.02 | 7572 | 1699.17 | 738.39
| 8400 | 90 | 0.02 | 7572 | 1799.17 | 738.42
| 8500 | 90 | 0.02 | 7572 | 1899.17 | 738.46
| 8600 | 90 | 0.02 | 7572 | 1999.17 | 738.49
| 8700 | 90 | 0.02 | 7572 | 2099.17 | 738.53
| 8800 | 90 | 0.02 | 7572 | 2199.17 | 738.56
| 8900 | 90 | 0.02 | 7572 | 2299.17 | 738.6
| 9000 | 90 | 0.02 | 7572 | 2399.17 | 738.63
| 9100 | 90 | 0.02 | 7572 | 2499.17 | 738.67
| 9200 | 90 | 0.02 | 7572 | 2599.17 | 738.71
| 9300 | 90 | 0.02 | 7572 | 2699.17 | 738.74
| 9400 | 90 | 0.02 | 7572 | 2799.17 | 738.78
| 9500 | 90 | 0.02 | 7572 | 2899.17 | 738.81
| 9600 | 90 | 0.02 | 7572 | 2999.17 | 738.85
| 9700 | 90 | 0.02 | 7572 | 3099.17 | 738.88
| 9800 | 90 | 0.02 | 7572 | 3199.17 | 738.92
| 9900 | 90 | 0.02 | 7572 | 3299.17 | 738.96
| 10000 | 90 | 0.02 | 7572 | 3399.17 | 738.99
| 10100 | 90 | 0.02 | 7572 | 3499.17 | 739.03
| 10200 | 90 | 0.02 | 7572 | 3599.17 | 739.06
| 10300 | 90 | 0.02 | 7572 | 3699.17 | 739.1
| 10400 | 90 | 0.02 | 7572 | 3799.17 | 739.13
| 10500 | 90 | 0.02 | 7572 | 3899.17 | 739.17
| 10600 | 90 | 0.02 | 7572 | 3999.17 | 739.21
| 10700 | 90 | 0.02 | 7572 | 4099.17 | 739.24
| 10800 | 90 | 0.02 | 7572 | 4199.17 | 739.28
| 10900 | 90 | 0.02 | 7572 | 4299.17 | 739.31
| 11000 | 90 | 0.02 | 7572 | 4399.17 | 739.35
| 11100 | 90 | 0.02 | 7572 | 4499.17 | 739.38
| 11200 | 90 | 0.02 | 7572 | 4599.17 | 739.42
| 11300 | 90 | 0.02 | 7572 | 4699.17 | 739.46
| 11400 | 90 | 0.02 | 7572 | 4799.17 | 739.49
| 11500 | 90 | 0.02 | 7572 | 4899.17 | 739.53
| 11600 | 90 | 0.02 | 7572 | 4999.17 | 739.56
| 11700 | 90 | 0.02 | 7572 | 5099.17 | 739.6
| 11800 | 90 | 0.02 | 7572 | 5199.17 | 739.63
| 11900 | 90 | 0.02 | 7572 | 5299.17 | 739.67
| 12000 | 90 | 0.02 | 7572 | 5399.17 | 739.7
| 12100 | 90 | 0.02 | 7572 | 5499.17 | 739.74
| 12200 | 90 | 0.02 | 7572 | 5599.17 | 739.78
| 12300 | 90 | 0.02 | 7572 | 5699.17 | 739.81
| 12400 | 90 | 0.02 | 7572 | 5799.17 | 739.85
| 12500 | 90 | 0.02 | 7572 | 5899.17 | 739.88
| 12511.41 | 90 | 0.02 | 7572 | 5910.58 | 739.89

## Lookup (hidden)
North Reference | RetunValue | Grid Type | ReturnValue | Deviation Indicator | ReturnValue
| 2 |  | 0 |  | 4
True |  | SPCS-Colorado Central-NAD27 |  | Directional
Grid |  | SPCS-Colorado Central-NAD83 |  | High Angle
|  | SPCS-Colorado North-NAD27 |  | Horizontal
SPCS-Colorado North-NAD83
SPCS-Colorado South-NAD27
SPCS-Colorado South-NAD83
UTM-Zone 12 NAD27
UTM-Zone 12 NAD83
UTM-Zone 13 NAD27
UTM-Zone 13 NAD83