## Data
Header Information | measured depth (ft) | inclination (°) | azimuth (°) | true vertical depth (ft) | northing +N/-S (ft) | easting +E/-W (ft)
Operator Name | 0 | 0 | 0 | 0 | 0 | 0
Catamount Energy Partners | 500 | 3.8 | 112.69 | 499.6 | -6.39 | 15.29
Operator Number | 515 | 4.02 | 110.79 | 514.6 | -6.77 | 16.24
10464 | 546 | 4.08 | 111.97 | 545.5 | -7.57 | 18.28
Well Name and Number | 577 | 4.12 | 106.34 | 576.5 | -8.3 | 20.37
Elsa 34-6-19 #1 Lat 1 ST 2 | 608 | 4.35 | 100.85 | 607.4 | -8.83 | 22.6
API Number (if available) | 640 | 4.1 | 90.4 | 639.3 | -9.07 | 24.93
05067099220400 | 671 | 4.56 | 73.55 | 670.2 | -8.73 | 27.22
Location: QQ SEC TWP RGE | 701 | 5.36 | 65.26 | 700.1 | -7.8 | 29.64
SESE S19 T34N R6W | 733 | 6.21 | 60.12 | 731.9 | -6.31 | 32.5
Citing Type: Planned or Actual | 765 | 7.41 | 57.55 | 763.7 | -4.34 | 35.74
Planned | 795 | 8.2 | 56.32 | 793.4 | -2.12 | 39.15
Deviation Indicator | 825 | 9.16 | 53.26 | 823.1 | 0.49 | 42.85
Horizontal | 857 | 10.18 | 53.18 | 854.6 | 3.71 | 47.15
North Reference | 888 | 11.44 | 52.73 | 885.1 | 7.22 | 51.79
Grid | 919 | 12.52 | 54.21 | 915.4 | 11.04 | 56.96
Grid Type | 950 | 13.24 | 54.2 | 945.6 | 15.09 | 62.57
#VALUE! | 980 | 14.16 | 52.44 | 974.8 | 19.33 | 68.26
| 1010 | 15.2 | 51.38 | 1003.8 | 24.02 | 74.24
| 1041 | 16.01 | 52.78 | 1033.6 | 29.15 | 80.82
| 1072 | 16.87 | 52.13 | 1063.4 | 34.49 | 87.78
| 1103 | 17.94 | 54.13 | 1092.9 | 40.05 | 95.2
| 1133 | 19.31 | 55.19 | 1121.4 | 45.59 | 103.02
| 1165 | 20.08 | 55.09 | 1151.5 | 51.76 | 111.86
| 1197 | 21.46 | 53.84 | 1181.4 | 58.35 | 121.1
| 1228 | 23.01 | 53.15 | 1210.1 | 65.33 | 130.52
| 1259 | 24.84 | 50.82 | 1238.5 | 73.08 | 140.42
| 1291 | 25.69 | 49.31 | 1267.4 | 81.85 | 150.89
| 1322 | 26.47 | 48.65 | 1295.2 | 90.8 | 161.17
| 1353 | 27.32 | 48.63 | 1322.9 | 100.06 | 171.7
| 1385 | 27.97 | 49.38 | 1351.2 | 109.8 | 182.9
| 1417 | 28.24 | 50.81 | 1379.5 | 119.47 | 194.47
| 1449 | 28.92 | 51.02 | 1407.6 | 129.12 | 206.35
| 1480 | 29.53 | 51.88 | 1434.6 | 138.55 | 218.19
| 1512 | 29.9 | 53.15 | 1462.4 | 148.2 | 230.77
| 1544 | 30.45 | 53.64 | 1490.1 | 157.79 | 243.69
| 1575 | 31.62 | 53.41 | 1516.6 | 167.3 | 256.54
| 1606 | 32.64 | 54.77 | 1542.9 | 176.96 | 269.89
| 1637 | 33.55 | 55.21 | 1568.9 | 186.67 | 283.76
| 1668 | 33.91 | 55.95 | 1594.6 | 196.4 | 297.96
| 1700 | 34.45 | 55.52 | 1621.1 | 206.52 | 312.81
| 1732 | 35.13 | 55.69 | 1647.4 | 216.84 | 327.88
| 1763 | 35.72 | 55.4 | 1672.6 | 227 | 342.69
| 1795 | 37.54 | 54.57 | 1698.3 | 237.96 | 358.33
| 1827 | 38.79 | 55.16 | 1723.5 | 249.34 | 374.5
| 1858 | 39.33 | 55.96 | 1747.6 | 260.39 | 390.61
| 1890 | 39.31 | 56.72 | 1772.3 | 271.63 | 407.49
| 1922 | 39.77 | 56.24 | 1797 | 282.88 | 424.47
| 1953 | 40.69 | 56.27 | 1820.7 | 294 | 441.12
| 1985 | 41.39 | 56.82 | 1844.8 | 305.58 | 458.65
| 2017 | 41.59 | 57.38 | 1868.8 | 317.09 | 476.45
| 2049 | 41.1 | 56.01 | 1892.8 | 328.7 | 494.12
| 2112 | 41.84 | 56.39 | 1940 | 351.91 | 528.78
| 2175 | 42.22 | 55.8 | 1986.8 | 375.44 | 563.79
| 2238 | 41.66 | 55.96 | 2033.7 | 399.06 | 598.65
| 2301 | 39.66 | 55.46 | 2081.4 | 422.18 | 632.56
| 2333 | 39.44 | 55.31 | 2106.1 | 433.75 | 649.33
| 2365 | 39.02 | 55.05 | 2130.9 | 445.31 | 665.95
| 2396 | 38.7 | 55.17 | 2155 | 456.43 | 681.9
| 2427 | 38.5 | 56.76 | 2179.3 | 467.26 | 697.93
| 2458 | 39.25 | 58.78 | 2203.4 | 477.63 | 714.38
| 2489 | 39.85 | 60.8 | 2227.3 | 487.56 | 731.44
| 2521 | 39.83 | 61.86 | 2251.9 | 497.39 | 749.43
| 2552 | 39.9 | 63.88 | 2275.7 | 506.45 | 767.11
| 2584 | 39.85 | 66.19 | 2300.2 | 515.11 | 785.71
| 2615 | 39.29 | 67.92 | 2324.1 | 522.81 | 803.89
| 2647 | 38.51 | 68.87 | 2349 | 530.21 | 822.57
| 2677 | 36.93 | 69.84 | 2372.8 | 536.69 | 839.75
| 2709 | 34.91 | 71.16 | 2398.7 | 542.96 | 857.44
| 2740 | 32.38 | 72.56 | 2424.5 | 548.31 | 873.76
| 2770 | 31.66 | 72.25 | 2449.9 | 553.12 | 888.92
| 2802 | 30.91 | 72.43 | 2477.3 | 558.16 | 904.75
| 2834 | 30.01 | 73.17 | 2504.9 | 562.96 | 920.25
| 2865 | 30.11 | 74.62 | 2531.7 | 567.26 | 935.17
| 2897 | 29.95 | 76.48 | 2559.4 | 571.26 | 950.67
| 2929 | 30.17 | 77.99 | 2587.1 | 574.8 | 966.3
| 2960 | 30.75 | 79.02 | 2613.8 | 577.93 | 981.7
| 2991 | 30.92 | 79.65 | 2640.4 | 580.87 | 997.32
| 3004 | 30.7 | 79.72 | 2651.6 | 582 | 1004.01
| 3025 | 33.12 | 80.78 | 2669.4 | 583.88 | 1014.95
| 3050 | 36 | 81.88 | 2690 | 586.01 | 1028.97
| 3075 | 38.89 | 82.83 | 2709.8 | 588.03 | 1044.03
| 3100 | 41.79 | 83.67 | 2728.9 | 589.92 | 1060.1
| 3125 | 44.7 | 84.43 | 2747.1 | 591.7 | 1077.14
| 3150 | 47.6 | 85.11 | 2764.4 | 593.34 | 1095.09
| 3175 | 50.52 | 85.72 | 2780.8 | 594.84 | 1113.91
| 3200 | 53.43 | 86.29 | 2796.2 | 596.21 | 1133.56
| 3225 | 56.35 | 86.82 | 2810.6 | 597.44 | 1153.97
| 3250 | 59.27 | 87.31 | 2823.9 | 598.52 | 1175.1
| 3275 | 62.19 | 87.78 | 2836.1 | 599.45 | 1196.88
| 3300 | 65.12 | 88.22 | 2847.2 | 600.24 | 1219.27
| 3325 | 68.04 | 88.64 | 2857.1 | 600.86 | 1242.2
| 3350 | 70.97 | 89.04 | 2865.9 | 601.34 | 1265.61
| 3375 | 73.9 | 89.43 | 2873.4 | 601.66 | 1289.44
| 3400 | 76.82 | 89.8 | 2879.7 | 601.82 | 1313.62
| 3425 | 79.75 | 90.17 | 2884.8 | 601.82 | 1338.1
| 3450 | 82.68 | 90.53 | 2888.6 | 601.67 | 1362.8
| 3475 | 85.61 | 90.89 | 2891.2 | 601.36 | 1387.67
| 3489.4 | 87.29 | 91.09 | 2892.1 | 601.12 | 1402.02
| 3500 | 87.29 | 91.09 | 2892.6 | 600.91 | 1412.62
| 3600 | 87.29 | 91.09 | 2897.3 | 599.01 | 1512.49
| 3700 | 87.29 | 91.09 | 2902 | 597.1 | 1612.36
| 3800 | 87.29 | 91.09 | 2906.8 | 595.2 | 1712.23
| 3900 | 87.29 | 91.09 | 2911.5 | 593.29 | 1812.11
| 4000 | 87.29 | 91.09 | 2916.2 | 591.39 | 1911.98
| 4100 | 87.29 | 91.09 | 2920.9 | 589.48 | 2011.85
| 4200 | 87.29 | 91.09 | 2925.7 | 587.58 | 2111.72
| 4300 | 87.29 | 91.09 | 2930.4 | 585.67 | 2211.59
| 4400 | 87.29 | 91.09 | 2935.1 | 583.77 | 2311.46
| 4500 | 87.29 | 91.09 | 2939.8 | 581.86 | 2411.33
| 4600 | 87.29 | 91.09 | 2944.5 | 579.96 | 2511.2
| 4700 | 87.29 | 91.09 | 2949.3 | 578.05 | 2611.07
| 4800 | 87.29 | 91.09 | 2954 | 576.15 | 2710.94
| 4900 | 87.29 | 91.09 | 2958.7 | 574.24 | 2810.81
| 5000 | 87.29 | 91.09 | 2963.4 | 572.33 | 2910.68
| 5100 | 87.29 | 91.09 | 2968.2 | 570.43 | 3010.55
| 5200 | 87.29 | 91.09 | 2972.9 | 568.52 | 3110.42
| 5300 | 87.29 | 91.09 | 2977.6 | 566.62 | 3210.29
| 5400 | 87.29 | 91.09 | 2982.3 | 564.71 | 3310.16
| 5500 | 87.29 | 91.09 | 2987.1 | 562.81 | 3410.03
| 5600 | 87.29 | 91.09 | 2991.8 | 560.9 | 3509.9
| 5700 | 87.29 | 91.09 | 2996.5 | 559 | 3609.77
| 5800 | 87.29 | 91.09 | 3001.2 | 557.09 | 3709.64
| 5900 | 87.29 | 91.09 | 3006 | 555.19 | 3809.51
| 6000 | 87.29 | 91.09 | 3010.7 | 553.28 | 3909.38
| 6100 | 87.29 | 91.09 | 3015.4 | 551.38 | 4009.25
| 6200 | 87.29 | 91.09 | 3020.1 | 549.47 | 4109.12
| 6300 | 87.29 | 91.09 | 3024.9 | 547.57 | 4208.99
| 6400 | 87.29 | 91.09 | 3029.6 | 545.66 | 4308.86
| 6500 | 87.29 | 91.09 | 3034.3 | 543.76 | 4408.73
| 6600 | 87.29 | 91.09 | 3039 | 541.85 | 4508.6
| 6700 | 87.29 | 91.09 | 3043.8 | 539.95 | 4608.47
| 6800 | 87.29 | 91.09 | 3048.5 | 538.04 | 4708.34
| 6900 | 87.29 | 91.09 | 3053.2 | 536.14 | 4808.21
| 7000 | 87.29 | 91.09 | 3057.9 | 534.23 | 4908.08
| 7022.6 | 87.29 | 91.09 | 3059 | 533.8 | 4930.69

## Lookup (hidden)
North Reference | RetunValue | Grid Type | ReturnValue | Deviation Indicator | ReturnValue
| 3 |  | 0 |  | 4
True |  | SPCS-Colorado Central-NAD27 |  | Directional
Grid |  | SPCS-Colorado Central-NAD83 |  | High Angle
|  | SPCS-Colorado North-NAD27 |  | Horizontal
SPCS-Colorado North-NAD83
SPCS-Colorado South-NAD27
SPCS-Colorado South-NAD83
UTM-Zone 12 NAD27
UTM-Zone 12 NAD83
UTM-Zone 13 NAD27
UTM-Zone 13 NAD83