## Data
Header Information | measured depth (ft) | inclination (°) | azimuth (°) | true vertical depth (ft) | northing +N/-S (ft) | easting +E/-W (ft)
Operator Name | 0 | 0 | 0 | 0 | 0 | 0
PDC ENERGY | 100 | 0 | 0 | 100 | 0 | 0
Operator Number | 200 | 0 | 0 | 200 | 0 | 0
69175 | 300 | 2 | 204.64 | 299.98 | -1.59 | -0.73
Well Name and Number | 400 | 4 | 204.64 | 399.84 | -6.34 | -2.91
VETTING 13 | 500 | 6 | 204.64 | 499.45 | -14.26 | -6.54
API Number (if available) | 600 | 8 | 204.64 | 598.7 | -25.34 | -11.62
| 700 | 10 | 204.64 | 697.47 | -39.56 | -18.14
Location: QQ SEC TWP RGE | 799.94 | 12 | 204.64 | 795.56 | -56.89 | -26.09
SW NW SEC. 15 T5N R65W | 800 | 12 | 204.64 | 795.62 | -56.9 | -26.1
Citing Type: Planned or Actual | 900 | 12 | 204.64 | 893.44 | -75.8 | -34.77
Planned | 1000 | 12 | 204.64 | 991.25 | -94.7 | -43.43
Deviation Indicator | 1100 | 12 | 204.64 | 1089.07 | -113.59 | -52.1
Horizontal | 1200 | 12 | 204.64 | 1186.88 | -132.49 | -60.77
North Reference | 1300 | 12 | 204.64 | 1284.7 | -151.38 | -69.43
True | 1400 | 12 | 204.64 | 1382.51 | -170.28 | -78.1
Grid Type | 1500 | 12 | 204.64 | 1480.33 | -189.18 | -86.77
#VALUE! | 1600 | 12 | 204.64 | 1578.14 | -208.07 | -95.43
| 1700 | 12 | 204.64 | 1675.96 | -226.97 | -104.1
| 1800 | 12 | 204.64 | 1773.78 | -245.86 | -112.77
| 1900 | 12 | 204.64 | 1871.59 | -264.76 | -121.43
| 2000 | 12 | 204.64 | 1969.41 | -283.66 | -130.1
| 2100 | 12 | 204.64 | 2067.22 | -302.55 | -138.77
| 2200 | 12 | 204.64 | 2165.04 | -321.45 | -147.44
| 2300 | 12 | 204.64 | 2262.85 | -340.35 | -156.1
| 2400 | 12 | 204.64 | 2360.67 | -359.24 | -164.77
| 2500 | 12 | 204.64 | 2458.48 | -378.14 | -173.44
| 2600 | 12 | 204.64 | 2556.3 | -397.03 | -182.1
| 2700 | 12 | 204.64 | 2654.11 | -415.93 | -190.77
| 2800 | 12 | 204.64 | 2751.93 | -434.83 | -199.44
| 2900 | 12 | 204.64 | 2849.74 | -453.72 | -208.1
| 3000 | 12 | 204.64 | 2947.56 | -472.62 | -216.77
| 3100 | 12 | 204.64 | 3045.37 | -491.52 | -225.44
| 3200 | 12 | 204.64 | 3143.19 | -510.41 | -234.1
| 3300 | 12 | 204.64 | 3241 | -529.31 | -242.77
| 3400 | 12 | 204.64 | 3338.82 | -548.2 | -251.44
| 3500 | 12 | 204.64 | 3436.63 | -567.1 | -260.11
| 3600 | 12 | 204.64 | 3534.45 | -586 | -268.77
| 3700 | 12 | 204.64 | 3632.26 | -604.89 | -277.44
| 3800 | 12 | 204.64 | 3730.08 | -623.79 | -286.11
| 3900 | 12 | 204.64 | 3827.89 | -642.69 | -294.77
| 4000 | 12 | 204.64 | 3925.71 | -661.58 | -303.44
| 4100 | 12 | 204.64 | 4023.53 | -680.48 | -312.11
| 4200 | 12 | 204.64 | 4121.34 | -699.37 | -320.77
| 4300 | 12 | 204.64 | 4219.16 | -718.27 | -329.44
| 4400 | 12 | 204.64 | 4316.97 | -737.17 | -338.11
| 4500 | 12 | 204.64 | 4414.79 | -756.06 | -346.77
| 4600 | 12 | 204.64 | 4512.6 | -774.96 | -355.44
| 4609.03 | 12 | 204.64 | 4521.44 | -776.67 | -356.22
| 4700 | 10.18 | 204.64 | 4610.7 | -792.57 | -363.52
| 4800 | 8.18 | 204.64 | 4709.42 | -807.07 | -370.17
| 4900 | 6.18 | 204.64 | 4808.63 | -818.43 | -375.38
| 5000 | 4.18 | 204.64 | 4908.21 | -826.63 | -379.14
| 5100 | 2.18 | 204.64 | 5008.05 | -831.67 | -381.45
| 5200 | 0.18 | 204.64 | 5108.03 | -833.54 | -382.31
| 5208.97 | 0 | 0 | 5117 | -833.56 | -382.32
| 5300 | 0 | 0 | 5208.03 | -833.56 | -382.32
| 5400 | 0 | 0 | 5308.03 | -833.56 | -382.32
| 5500 | 0 | 0 | 5408.03 | -833.56 | -382.32
| 5600 | 0 | 0 | 5508.03 | -833.56 | -382.32
| 5700 | 0 | 0 | 5608.03 | -833.56 | -382.32
| 5800 | 0 | 0 | 5708.03 | -833.56 | -382.32
| 5900 | 0 | 0 | 5808.03 | -833.56 | -382.32
| 6000 | 0 | 0 | 5908.03 | -833.56 | -382.32
| 6100 | 0 | 0 | 6008.03 | -833.56 | -382.32
| 6200 | 0 | 0 | 6108.03 | -833.56 | -382.32
| 6300 | 0 | 0 | 6208.03 | -833.56 | -382.32
| 6400 | 0 | 0 | 6308.03 | -833.56 | -382.32
| 6500 | 0 | 0 | 6408.03 | -833.56 | -382.32
| 6600 | 0 | 0 | 6508.03 | -833.56 | -382.32
| 6700 | 0 | 0 | 6608.03 | -833.56 | -382.32
| 6768.97 | 0 | 0 | 6677 | -833.56 | -382.32
| 6800 | 3.1 | 269.93 | 6708.01 | -833.56 | -383.16
| 6900 | 13.1 | 269.93 | 6806.89 | -833.58 | -397.23
| 7000 | 23.1 | 269.93 | 6901.82 | -833.61 | -428.26
| 7100 | 33.1 | 269.93 | 6989.92 | -833.67 | -475.31
| 7200 | 43.1 | 269.93 | 7068.51 | -833.74 | -536.93
| 7300 | 53.1 | 269.93 | 7135.21 | -833.83 | -611.27
| 7400 | 63.1 | 269.93 | 7187.99 | -833.93 | -696.06
| 7500 | 73.1 | 269.93 | 7225.25 | -834.05 | -788.72
| 7600 | 83.1 | 269.93 | 7245.85 | -834.16 | -886.45
| 7669.07 | 90 | 269.93 | 7250 | -834.25 | -955.35
| 7700 | 90 | 269.93 | 7250 | -834.28 | -986.28
| 7800 | 90 | 269.93 | 7249.99 | -834.4 | -1086.28
| 7900 | 90 | 269.93 | 7249.99 | -834.52 | -1186.28
| 8000 | 90 | 269.93 | 7249.98 | -834.64 | -1286.28
| 8100 | 90 | 269.93 | 7249.98 | -834.76 | -1386.28
| 8200 | 90 | 269.93 | 7249.97 | -834.88 | -1486.28
| 8300 | 90 | 269.93 | 7249.97 | -835.01 | -1586.28
| 8400 | 90 | 269.93 | 7249.97 | -835.13 | -1686.28
| 8500 | 90 | 269.93 | 7249.96 | -835.25 | -1786.28
| 8600 | 90 | 269.93 | 7249.96 | -835.37 | -1886.28
| 8700 | 90 | 269.93 | 7249.95 | -835.49 | -1986.28
| 8800 | 90 | 269.93 | 7249.95 | -835.61 | -2086.28
| 8900 | 90 | 269.93 | 7249.95 | -835.73 | -2186.28
| 9000 | 90 | 269.93 | 7249.94 | -835.85 | -2286.28
| 9100 | 90 | 269.93 | 7249.94 | -835.97 | -2386.28
| 9200 | 90 | 269.93 | 7249.94 | -836.09 | -2486.28
| 9300 | 90 | 269.93 | 7249.93 | -836.21 | -2586.28
| 9400 | 90 | 269.93 | 7249.93 | -836.33 | -2686.28
| 9500 | 90 | 269.93 | 7249.93 | -836.45 | -2786.28
| 9600 | 90 | 269.93 | 7249.93 | -836.57 | -2886.28
| 9700 | 90 | 269.93 | 7249.92 | -836.69 | -2986.28
| 9800 | 90 | 269.93 | 7249.92 | -836.81 | -3086.28
| 9900 | 90 | 269.93 | 7249.92 | -836.93 | -3186.28
| 10000 | 90 | 269.93 | 7249.92 | -837.05 | -3286.28
| 10100 | 90 | 269.93 | 7249.91 | -837.17 | -3386.28
| 10200 | 90 | 269.93 | 7249.91 | -837.29 | -3486.28
| 10300 | 90 | 269.93 | 7249.91 | -837.41 | -3586.28
| 10400 | 90 | 269.93 | 7249.91 | -837.53 | -3686.28
| 10500 | 90 | 269.93 | 7249.91 | -837.65 | -3786.28
| 10600 | 90 | 269.93 | 7249.91 | -837.77 | -3886.28
| 10700 | 90 | 269.93 | 7249.91 | -837.89 | -3986.28
| 10800 | 90 | 269.93 | 7249.9 | -838.01 | -4086.28
| 10900 | 90 | 269.93 | 7249.9 | -838.13 | -4186.28
| 11000 | 90 | 269.93 | 7249.9 | -838.25 | -4286.28
| 11100 | 90 | 269.93 | 7249.9 | -838.37 | -4386.28
| 11200 | 90 | 269.93 | 7249.9 | -838.5 | -4486.28
| 11300 | 90 | 269.93 | 7249.9 | -838.62 | -4586.28
| 11400 | 90 | 269.93 | 7249.9 | -838.74 | -4686.28
| 11500 | 90 | 269.93 | 7249.9 | -838.86 | -4786.28
| 11600 | 90 | 269.93 | 7249.9 | -838.98 | -4886.28
| 11700 | 90 | 269.93 | 7249.9 | -839.1 | -4986.28
| 11800 | 90 | 269.93 | 7249.9 | -839.22 | -5086.28
| 11900 | 90 | 269.93 | 7249.9 | -839.34 | -5186.28
| 12000 | 90 | 269.93 | 7249.9 | -839.46 | -5286.28
| 12100 | 90 | 269.93 | 7249.9 | -839.58 | -5386.28
| 12200 | 90 | 269.93 | 7249.9 | -839.7 | -5486.28
| 12300 | 90 | 269.93 | 7249.9 | -839.82 | -5586.28
| 12400 | 90 | 269.93 | 7249.9 | -839.94 | -5686.28
| 12500 | 90 | 269.93 | 7249.91 | -840.06 | -5786.28
| 12600 | 90 | 269.93 | 7249.91 | -840.18 | -5886.28
| 12700 | 90 | 269.93 | 7249.91 | -840.3 | -5986.28
| 12800 | 90 | 269.93 | 7249.91 | -840.42 | -6086.28
| 12900 | 90 | 269.93 | 7249.91 | -840.54 | -6186.28
| 13000 | 90 | 269.93 | 7249.91 | -840.66 | -6286.28
| 13100 | 90 | 269.93 | 7249.92 | -840.78 | -6386.28
| 13200 | 90 | 269.93 | 7249.92 | -840.9 | -6486.28
| 13300 | 90 | 269.93 | 7249.92 | -841.02 | -6586.28
| 13400 | 90 | 269.93 | 7249.92 | -841.15 | -6686.28
| 13500 | 90 | 269.93 | 7249.92 | -841.27 | -6786.28
| 13600 | 90 | 269.93 | 7249.93 | -841.39 | -6886.28
| 13700 | 90 | 269.93 | 7249.93 | -841.51 | -6986.28
| 13800 | 90 | 269.93 | 7249.93 | -841.63 | -7086.28
| 13900 | 90 | 269.93 | 7249.94 | -841.75 | -7186.28
| 14000 | 90 | 269.93 | 7249.94 | -841.87 | -7286.28
| 14100 | 90 | 269.93 | 7249.94 | -841.99 | -7386.28
| 14200 | 90 | 269.93 | 7249.95 | -842.11 | -7486.28
| 14300 | 90 | 269.93 | 7249.95 | -842.23 | -7586.27
| 14400 | 90 | 269.93 | 7249.95 | -842.35 | -7686.27
| 14500 | 90 | 269.93 | 7249.96 | -842.47 | -7786.27
| 14600 | 90 | 269.93 | 7249.96 | -842.59 | -7886.27
| 14700 | 90 | 269.93 | 7249.96 | -842.71 | -7986.27
| 14800 | 90 | 269.93 | 7249.97 | -842.83 | -8086.27
| 14900 | 90 | 269.93 | 7249.97 | -842.95 | -8186.27
| 15000 | 90 | 269.93 | 7249.98 | -843.07 | -8286.27
| 15100 | 90 | 269.93 | 7249.98 | -843.19 | -8386.27
| 15200 | 90 | 269.93 | 7249.99 | -843.32 | -8486.27
| 15300 | 90 | 269.93 | 7249.99 | -843.44 | -8586.27
| 15400 | 90 | 269.93 | 7250 | -843.56 | -8686.27
| 15470.61 | 90 | 269.93 | 7250 | -843.64 | -8756.89

## Lookup (hidden)
North Reference | RetunValue | Grid Type | ReturnValue | Deviation Indicator | ReturnValue
| 2 |  | 0 |  | 4
True |  | SPCS-Colorado Central-NAD27 |  | Directional
Grid |  | SPCS-Colorado Central-NAD83 |  | High Angle
|  | SPCS-Colorado North-NAD27 |  | Horizontal
SPCS-Colorado North-NAD83
SPCS-Colorado South-NAD27
SPCS-Colorado South-NAD83
UTM-Zone 12 NAD27
UTM-Zone 12 NAD83
UTM-Zone 13 NAD27
UTM-Zone 13 NAD83