## Data
Header Information | measured depth (ft) | inclination (°) | azimuth (°) | true vertical depth (ft) | northing +N/-S (ft) | easting +E/-W (ft)
Operator Name | 0 | 0 | 0 | 0 | 0 | 0
Kerr-Mcgee | 100 | 0 | 0 | 100 | 0 | 0
Operator Number | 200 | 0 | 0 | 200 | 0 | 0
47120 | 300 | 1.5 | 250 | 299.99 | -0.45 | -1.23
Well Name and Number | 400 | 3 | 250 | 399.91 | -1.79 | -4.92
Marrs State 30N-10HZ | 500 | 4.5 | 250 | 499.69 | -4.03 | -11.06
API Number (if available) | 600 | 6 | 250 | 599.27 | -7.16 | -19.66
| 700 | 7.5 | 250 | 698.57 | -11.18 | -30.71
Location: QQ SEC TWP RGE | 800 | 9 | 250 | 797.54 | -16.08 | -44.19
SWNW Sec 22-T1N-R67W | 900 | 10.5 | 250 | 896.09 | -21.88 | -60.1
Citing Type: Planned or Actual | 1000 | 12 | 250 | 994.16 | -28.55 | -78.44
Planned | 1100 | 12 | 250 | 1091.98 | -35.66 | -97.97
Deviation Indicator | 1200 | 12 | 250 | 1189.79 | -42.77 | -117.51
Horizontal | 1300 | 12 | 250 | 1287.61 | -49.88 | -137.05
North Reference | 1400 | 12 | 250 | 1385.42 | -56.99 | -156.59
True | 1500 | 12 | 250 | 1483.24 | -64.1 | -176.12
Grid Type | 1600 | 12 | 250 | 1581.05 | -71.21 | -195.66
#VALUE! | 1700 | 12 | 250 | 1678.87 | -78.33 | -215.2
| 1800 | 12 | 250 | 1776.68 | -85.44 | -234.73
| 1900 | 12 | 250 | 1874.5 | -92.55 | -254.27
| 2000 | 12 | 250 | 1972.31 | -99.66 | -273.81
| 2100 | 12 | 250 | 2070.13 | -106.77 | -293.35
| 2200 | 12 | 250 | 2167.94 | -113.88 | -312.88
| 2300 | 12 | 250 | 2265.76 | -120.99 | -332.42
| 2400 | 12 | 250 | 2363.57 | -128.1 | -351.96
| 2500 | 12 | 250 | 2461.39 | -135.21 | -371.5
| 2600 | 12 | 250 | 2559.2 | -142.32 | -391.03
| 2700 | 12 | 250 | 2657.02 | -149.44 | -410.57
| 2800 | 12 | 250 | 2754.83 | -156.55 | -430.11
| 2900 | 12 | 250 | 2852.64 | -163.66 | -449.65
| 3000 | 12 | 250 | 2950.46 | -170.77 | -469.18
| 3100 | 12 | 250 | 3048.27 | -177.88 | -488.72
| 3200 | 12 | 250 | 3146.09 | -184.99 | -508.26
| 3300 | 12 | 250 | 3243.9 | -192.1 | -527.79
| 3400 | 12 | 250 | 3341.72 | -199.21 | -547.33
| 3500 | 12 | 250 | 3439.53 | -206.32 | -566.87
| 3600 | 12 | 250 | 3537.35 | -213.43 | -586.41
| 3700 | 12 | 250 | 3635.16 | -220.55 | -605.94
| 3800 | 12 | 250 | 3732.98 | -227.66 | -625.48
| 3840 | 12 | 250 | 3772.1 | -230.5 | -633.3
| 3900 | 10.8 | 250 | 3830.92 | -234.56 | -644.44
| 4000 | 8.8 | 250 | 3929.45 | -240.38 | -660.43
| 4100 | 6.8 | 250 | 4028.52 | -245.02 | -673.19
| 4200 | 4.8 | 250 | 4128.01 | -248.48 | -682.68
| 4300 | 2.8 | 250 | 4227.78 | -250.74 | -688.91
| 4400 | 0.8 | 250.0001 | 4327.73 | -251.82 | -691.86
| 4440 | 0 | 0 | 4367.73 | -251.91 | -692.12
| 4500 | 0 | 0 | 4427.73 | -251.91 | -692.12
| 4600 | 0 | 0 | 4527.73 | -251.91 | -692.12
| 4700 | 0 | 0 | 4627.73 | -251.91 | -692.12
| 4800 | 0 | 0 | 4727.73 | -251.91 | -692.12
| 4900 | 0 | 0 | 4827.73 | -251.91 | -692.12
| 5000 | 0 | 0 | 4927.73 | -251.91 | -692.12
| 5100 | 0 | 0 | 5027.73 | -251.91 | -692.12
| 5200 | 0 | 0 | 5127.73 | -251.91 | -692.12
| 5300 | 0 | 0 | 5227.73 | -251.91 | -692.12
| 5400 | 0 | 0 | 5327.73 | -251.91 | -692.12
| 5500 | 0 | 0 | 5427.73 | -251.91 | -692.12
| 5600 | 0 | 0 | 5527.73 | -251.91 | -692.12
| 5700 | 0 | 0 | 5627.73 | -251.91 | -692.12
| 5800 | 0 | 0 | 5727.73 | -251.91 | -692.12
| 5900 | 0 | 0 | 5827.73 | -251.91 | -692.12
| 6000 | 0 | 0 | 5927.73 | -251.91 | -692.12
| 6100 | 0 | 0 | 6027.73 | -251.91 | -692.12
| 6200 | 0 | 0 | 6127.73 | -251.91 | -692.12
| 6300 | 0 | 0 | 6227.73 | -251.91 | -692.12
| 6400 | 0 | 0 | 6327.73 | -251.91 | -692.12
| 6500 | 0 | 0 | 6427.73 | -251.91 | -692.12
| 6600 | 0 | 0 | 6527.73 | -251.91 | -692.12
| 6700 | 0 | 0 | 6627.73 | -251.91 | -692.12
| 6800 | 0 | 0 | 6727.73 | -251.91 | -692.12
| 6900.66 | 0 | 0 | 6828.39 | -251.91 | -692.12
| 6950 | 4.4406 | 0.0638 | 6877.68 | -250 | -692.12
| 7000 | 8.9406 | 0.0638 | 6927.32 | -244.18 | -692.11
| 7050 | 13.4406 | 0.0638 | 6976.36 | -234.48 | -692.1
| 7100 | 17.9406 | 0.0638 | 7024.48 | -220.96 | -692.09
| 7150 | 22.4406 | 0.0638 | 7071.4 | -203.7 | -692.07
| 7200 | 26.9406 | 0.0638 | 7116.82 | -182.82 | -692.05
| 7250 | 31.4406 | 0.0638 | 7160.46 | -158.44 | -692.02
| 7300 | 35.9406 | 0.0638 | 7202.05 | -130.72 | -691.99
| 7350 | 40.4406 | 0.0638 | 7241.34 | -99.81 | -691.95
| 7400 | 44.9406 | 0.0638 | 7278.08 | -65.92 | -691.92
| 7450 | 49.4406 | 0.0638 | 7312.05 | -29.25 | -691.87
| 7500 | 53.9406 | 0.0638 | 7343.03 | 9.98 | -691.83
| 7550 | 58.4406 | 0.0638 | 7370.85 | 51.51 | -691.78
| 7600 | 62.9406 | 0.0638 | 7395.32 | 95.1 | -691.74
| 7650 | 67.4406 | 0.0638 | 7416.29 | 140.47 | -691.69
| 7700 | 71.9406 | 0.0638 | 7433.64 | 187.35 | -691.63
| 7750 | 76.4406 | 0.0638 | 7447.26 | 235.45 | -691.58
| 7800 | 80.9406 | 0.0638 | 7457.06 | 284.47 | -691.53
| 7850 | 85.4406 | 0.0638 | 7462.99 | 334.1 | -691.47
| 7897.48 | 89.7138 | 0.0638 | 7465 | 381.53 | -691.42
| 7900 | 89.7138 | 0.0638 | 7465.01 | 384.05 | -691.41
| 8000 | 89.7138 | 0.0638 | 7465.51 | 484.05 | -691.3
| 8100 | 89.7138 | 0.0638 | 7466.01 | 584.04 | -691.19
| 8200 | 89.7138 | 0.0638 | 7466.51 | 684.04 | -691.08
| 8300 | 89.7138 | 0.0638 | 7467.01 | 784.04 | -690.97
| 8400 | 89.7138 | 0.0638 | 7467.51 | 884.04 | -690.86
| 8500 | 89.7138 | 0.0638 | 7468.01 | 984.04 | -690.75
| 8600 | 89.7138 | 0.0638 | 7468.51 | 1084.04 | -690.64
| 8700 | 89.7138 | 0.0638 | 7469.01 | 1184.04 | -690.52
| 8800 | 89.7138 | 0.0638 | 7469.51 | 1284.04 | -690.41
| 8900 | 89.7138 | 0.0638 | 7470.01 | 1384.03 | -690.3
| 9000 | 89.7138 | 0.0638 | 7470.51 | 1484.03 | -690.19
| 9100 | 89.7138 | 0.0638 | 7471 | 1584.03 | -690.08
| 9200 | 89.7138 | 0.0638 | 7471.5 | 1684.03 | -689.97
| 9300 | 89.7138 | 0.0638 | 7472 | 1784.03 | -689.86
| 9400 | 89.7138 | 0.0638 | 7472.5 | 1884.03 | -689.74
| 9500 | 89.7138 | 0.0638 | 7473 | 1984.03 | -689.63
| 9600 | 89.7138 | 0.0638 | 7473.5 | 2084.03 | -689.52
| 9700 | 89.7138 | 0.0638 | 7474 | 2184.02 | -689.41
| 9800 | 89.7138 | 0.0638 | 7474.5 | 2284.02 | -689.3
| 9900 | 89.7138 | 0.0638 | 7475 | 2384.02 | -689.19
| 10000 | 89.7138 | 0.0638 | 7475.5 | 2484.02 | -689.08
| 10100 | 89.7138 | 0.0638 | 7476 | 2584.02 | -688.97
| 10200 | 89.7138 | 0.0638 | 7476.5 | 2684.02 | -688.85
| 10300 | 89.7138 | 0.0638 | 7477 | 2784.02 | -688.74
| 10400 | 89.7138 | 0.0638 | 7477.5 | 2884.01 | -688.63
| 10500 | 89.7138 | 0.0638 | 7478 | 2984.01 | -688.52
| 10600 | 89.7138 | 0.0638 | 7478.5 | 3084.01 | -688.41
| 10700 | 89.7138 | 0.0638 | 7479 | 3184.01 | -688.3
| 10800 | 89.7138 | 0.0638 | 7479.5 | 3284.01 | -688.19
| 10900 | 89.7138 | 0.0638 | 7480 | 3384.01 | -688.07
| 11000 | 89.7138 | 0.0638 | 7480.5 | 3484.01 | -687.96
| 11100 | 89.7138 | 0.0638 | 7480.99 | 3584.01 | -687.85
| 11200 | 89.7138 | 0.0638 | 7481.49 | 3684 | -687.74
| 11300 | 89.7138 | 0.0638 | 7481.99 | 3784 | -687.63
| 11400 | 89.7138 | 0.0638 | 7482.49 | 3884 | -687.52
| 11500 | 89.7138 | 0.0638 | 7482.99 | 3984 | -687.41
| 11600 | 89.7138 | 0.0638 | 7483.49 | 4084 | -687.3
| 11700 | 89.7138 | 0.0638 | 7483.99 | 4184 | -687.18
| 11800 | 89.7138 | 0.0638 | 7484.49 | 4284 | -687.07
| 11900 | 89.7138 | 0.0638 | 7484.99 | 4383.99 | -686.96
| 12000 | 89.7138 | 0.0638 | 7485.49 | 4483.99 | -686.85
| 12100 | 89.7138 | 0.0638 | 7485.99 | 4583.99 | -686.74
| 12200 | 89.7138 | 0.0638 | 7486.49 | 4683.99 | -686.63
| 12300 | 89.7138 | 0.0638 | 7486.99 | 4783.99 | -686.52
| 12400 | 89.7138 | 0.0638 | 7487.49 | 4883.99 | -686.4
| 12500 | 89.7138 | 0.0638 | 7487.99 | 4983.99 | -686.29
| 12600 | 89.7138 | 0.0638 | 7488.49 | 5083.99 | -686.18
| 12700 | 89.7138 | 0.0638 | 7488.99 | 5183.98 | -686.07
| 12800 | 89.7138 | 0.0638 | 7489.49 | 5283.98 | -685.96
| 12900 | 89.7138 | 0.0638 | 7489.99 | 5383.98 | -685.85
| 13000 | 89.7138 | 0.0638 | 7490.49 | 5483.98 | -685.74
| 13100 | 89.7138 | 0.0638 | 7490.98 | 5583.98 | -685.63
| 13200 | 89.7138 | 0.0638 | 7491.48 | 5683.98 | -685.51
| 13300 | 89.7138 | 0.0638 | 7491.98 | 5783.98 | -685.4
| 13400 | 89.7138 | 0.0638 | 7492.48 | 5883.98 | -685.29
| 13500 | 89.7138 | 0.0638 | 7492.98 | 5983.97 | -685.18
| 13600 | 89.7138 | 0.0638 | 7493.48 | 6083.97 | -685.07
| 13700 | 89.7138 | 0.0638 | 7493.98 | 6183.97 | -684.96
| 13800 | 89.7138 | 0.0638 | 7494.48 | 6283.97 | -684.85
| 13900 | 89.7138 | 0.0638 | 7494.98 | 6383.97 | -684.73
| 14000 | 89.7138 | 0.0638 | 7495.48 | 6483.97 | -684.62
| 14100 | 89.7138 | 0.0638 | 7495.98 | 6583.97 | -684.51
| 14200 | 89.7138 | 0.0638 | 7496.48 | 6683.96 | -684.4
| 14300 | 89.7138 | 0.0638 | 7496.98 | 6783.96 | -684.29
| 14400 | 89.7138 | 0.0638 | 7497.48 | 6883.96 | -684.18
| 14500 | 89.7138 | 0.0638 | 7497.98 | 6983.96 | -684.07
| 14600 | 89.7138 | 0.0638 | 7498.48 | 7083.96 | -683.95
| 14700 | 89.7138 | 0.0638 | 7498.98 | 7183.96 | -683.84
| 14800 | 89.7138 | 0.0638 | 7499.48 | 7283.96 | -683.73
| 14900 | 89.7138 | 0.0638 | 7499.98 | 7383.96 | -683.62
| 15000 | 89.7138 | 0.0638 | 7500.48 | 7483.95 | -683.51
| 15100 | 89.7138 | 0.0638 | 7500.97 | 7583.95 | -683.4
| 15200 | 89.7138 | 0.0638 | 7501.47 | 7683.95 | -683.29
| 15300 | 89.7138 | 0.0638 | 7501.97 | 7783.95 | -683.18
| 15400 | 89.7138 | 0.0638 | 7502.47 | 7883.95 | -683.06
| 15500 | 89.7138 | 0.0638 | 7502.97 | 7983.95 | -682.95
| 15600 | 89.7138 | 0.0638 | 7503.47 | 8083.95 | -682.84
| 15705.66 | 89.7138 | 0.0638 | 7504 | 8189.61 | -682.72

## Lookup (hidden)
North Reference | RetunValue | Grid Type | ReturnValue | Deviation Indicator | ReturnValue
| 2 |  | 0 |  | 4
True |  | SPCS-Colorado Central-NAD27 |  | Directional
Grid |  | SPCS-Colorado Central-NAD83 |  | High Angle
|  | SPCS-Colorado North-NAD27 |  | Horizontal
SPCS-Colorado North-NAD83
SPCS-Colorado South-NAD27
SPCS-Colorado South-NAD83
UTM-Zone 12 NAD27
UTM-Zone 12 NAD83
UTM-Zone 13 NAD27
UTM-Zone 13 NAD83