## Data
Header Information | measured depth (ft) | inclination (°) | azimuth (°) | true vertical depth (ft) | northing +N/-S (ft) | easting +E/-W (ft)
Operator Name | 0 | 0 | 0 | 0 | 0 | 0
WHITING OIL AND GAS | 222 | 0.43 | 112.5 | 222 | -0.32 | 0.77
Operator Number | 316 | 1.37 | 350.5 | 315.99 | 0.65 | 0.91
96155 | 410 | 3.23 | 334.77 | 409.91 | 4.16 | -0.4
Well Name and Number | 505 | 4.69 | 329.91 | 504.68 | 9.94 | -3.49
HORSETAIL 07F-1806 | 599 | 6.19 | 328.28 | 598.26 | 17.58 | -8.08
API Number (if available) | 693 | 7.45 | 323.18 | 691.59 | 26.77 | -14.4
| 787 | 7.49 | 322.29 | 784.79 | 36.49 | -21.8
Location: QQ SEC TWP RGE | 881 | 7.16 | 322.92 | 878.02 | 46.01 | -29.08
7 10N 57W | 976 | 7.98 | 317.22 | 972.2 | 55.58 | -37.13
Citing Type: Planned or Actual | 1070 | 7.83 | 318.3 | 1065.3 | 65.15 | -45.82
ACTUAL | 1164 | 7.31 | 321.58 | 1158.48 | 74.61 | -53.8
Deviation Indicator | 1259 | 6.8 | 321.93 | 1252.76 | 83.77 | -61.02
Horizontal | 1353 | 7.57 | 320.47 | 1346.03 | 92.93 | -68.39
North Reference | 1447 | 7.62 | 322.79 | 1439.2 | 102.67 | -76.1
True | 1541 | 7.08 | 325.04 | 1532.43 | 112.38 | -83.19
Grid Type | 1636 | 8.36 | 323.42 | 1626.57 | 122.73 | -90.66
#VALUE! | 1730 | 7.64 | 324.51 | 1719.65 | 133.3 | -98.36
| 1825 | 6.47 | 326.31 | 1813.93 | 142.9 | -105
| 1919 | 5.41 | 315.11 | 1907.43 | 150.44 | -111.06
| 1967 | 5.43 | 308.95 | 1955.21 | 153.47 | -114.43
| 2115 | 4.64 | 303.81 | 2102.64 | 161.21 | -124.85
| 2209 | 5.58 | 315.31 | 2196.27 | 166.57 | -131.22
| 2303 | 7.65 | 317.97 | 2289.64 | 174.47 | -138.62
| 2397 | 7.58 | 316.99 | 2382.81 | 183.65 | -147.04
| 2491 | 7.48 | 317.05 | 2476 | 192.66 | -155.44
| 2586 | 9.17 | 315.66 | 2569.99 | 202.6 | -164.94
| 2680 | 9 | 314.92 | 2662.82 | 213.15 | -175.38
| 2775 | 8.78 | 314.36 | 2756.67 | 223.47 | -185.83
| 2869 | 8.89 | 313.92 | 2849.56 | 233.52 | -196.19
| 2963 | 9.01 | 314.78 | 2942.41 | 243.75 | -206.65
| 3057 | 8.83 | 315.15 | 3035.28 | 254.05 | -216.96
| 3152 | 8.74 | 311.96 | 3129.16 | 264.04 | -227.47
| 3175 | 8.18 | 313.45 | 3151.91 | 266.33 | -229.96
| 3270 | 8.15 | 312.32 | 3245.95 | 275.52 | -239.84
| 3364 | 8.21 | 309.56 | 3338.99 | 284.28 | -249.94
| 3458 | 7.88 | 304.94 | 3432.07 | 292.24 | -260.4
| 3552 | 7.59 | 313.23 | 3525.22 | 300.18 | -270.21
| 3646 | 8.41 | 324.46 | 3618.31 | 310.03 | -278.72
| 3740 | 10.06 | 334.11 | 3711.09 | 323.01 | -286.31
| 3834 | 10.01 | 335.34 | 3803.65 | 337.82 | -293.3
| 3929 | 9.14 | 334.87 | 3897.33 | 352.16 | -299.95
| 4023 | 10.86 | 334.06 | 3989.9 | 366.88 | -306.99
| 4117 | 11.37 | 328.53 | 4082.14 | 382.75 | -315.7
| 4211 | 11.92 | 313.28 | 4174.22 | 397.31 | -327.61
| 4305 | 10.4 | 303.34 | 4266.45 | 408.63 | -341.77
| 4399 | 8.41 | 281.51 | 4359.21 | 414.67 | -355.6
| 4493 | 5.84 | 278.43 | 4452.48 | 416.74 | -367.07
| 4588 | 3.3 | 270.7 | 4547.17 | 417.48 | -374.58
| 4681 | 4.44 | 255.77 | 4639.96 | 416.63 | -380.75
| 4775 | 4.7 | 226.62 | 4733.67 | 413.09 | -387.08
| 4870 | 5.04 | 161.04 | 4828.4 | 406.46 | -388.55
| 4964 | 3.02 | 118.07 | 4922.18 | 401.39 | -385.02
| 5058 | 0.69 | 103.41 | 5016.12 | 400.1 | -382.29
| 5153 | 5.96 | 211.26 | 5110.96 | 395.74 | -384.29
| 5247 | 12.43 | 223.67 | 5203.71 | 384.24 | -393.82
| 5342 | 19.66 | 223.25 | 5294.95 | 365.18 | -411.85
| 5436 | 27.03 | 214.52 | 5381.22 | 336.01 | -434.83
| 5530 | 38.55 | 201.49 | 5460.2 | 290.95 | -457.77
| 5624 | 44.82 | 187.7 | 5530.52 | 230.68 | -472.99
| 5671 | 47.51 | 181.02 | 5563.09 | 196.91 | -475.52
| 5719 | 51.52 | 182.13 | 5594.24 | 160.43 | -476.53
| 5766 | 56.03 | 181.5 | 5622.01 | 122.54 | -477.73
| 5813 | 60.15 | 181.41 | 5646.85 | 82.67 | -478.74
| 5860 | 62.63 | 178.06 | 5669.36 | 41.42 | -478.53
| 5907 | 64.94 | 172.64 | 5690.13 | -0.58 | -475.1
| 5954 | 64.58 | 171.37 | 5710.17 | -42.68 | -469.19
| 6002 | 65.29 | 171.01 | 5730.51 | -85.65 | -462.53
| 6049 | 68.47 | 171.73 | 5748.96 | -128.38 | -456.04
| 6095 | 70.39 | 172.32 | 5765.12 | -171.03 | -450.07
| 6142 | 71.01 | 172.78 | 5780.66 | -215.01 | -444.32
| 6190 | 73.9 | 174.95 | 5795.13 | -260.51 | -439.44
| 6237 | 77.14 | 175.64 | 5806.88 | -305.86 | -435.71
| 6284 | 80.42 | 177.54 | 5816.02 | -351.87 | -432.97
| 6331 | 83.59 | 178.84 | 5822.56 | -398.38 | -431.5
| 6378 | 89.52 | 178.69 | 5825.38 | -445.26 | -430.49
| 6473 | 94.85 | 176.6 | 5821.76 | -540.08 | -426.59
| 6567 | 93.2 | 174.7 | 5815.16 | -633.57 | -419.48
| 6661 | 91.19 | 172.59 | 5811.56 | -726.91 | -409.08
| 6756 | 89.39 | 173.05 | 5811.08 | -821.16 | -397.21
| 6850 | 90.95 | 172.86 | 5810.8 | -914.45 | -385.68
| 6944 | 89.78 | 173.37 | 5810.2 | -1007.76 | -374.41
| 7039 | 88.57 | 174.48 | 5811.57 | -1102.22 | -364.36
| 7133 | 87.41 | 177.73 | 5814.87 | -1195.93 | -357.98
| 7226 | 86.7 | 179.7 | 5819.65 | -1288.78 | -355.9
| 7320 | 88.33 | 182.14 | 5823.72 | -1382.67 | -357.41
| 7415 | 88.92 | 182.59 | 5826 | -1477.56 | -361.32
| 7509 | 91.48 | 182.27 | 5825.67 | -1571.46 | -365.31
| 7603 | 94.08 | 181.88 | 5821.12 | -1665.28 | -368.71
| 7697 | 92.49 | 180.42 | 5815.73 | -1759.1 | -370.59
| 7790 | 89.38 | 179.7 | 5814.21 | -1852.08 | -370.69
| 7885 | 90.59 | 178.82 | 5814.24 | -1947.07 | -369.46
| 7979 | 89.62 | 178.79 | 5814.06 | -2041.05 | -367.5
| 8072 | 90.33 | 178.17 | 5814.11 | -2134.01 | -365.03
| 8167 | 91.42 | 177.64 | 5812.65 | -2228.94 | -361.56
| 8261 | 89.59 | 178.58 | 5811.83 | -2322.88 | -358.46
| 8354 | 90.22 | 178.74 | 5811.98 | -2415.85 | -356.29
| 8449 | 91.6 | 178.01 | 5810.47 | -2510.8 | -353.59
| 8543 | 91.19 | 180.12 | 5808.18 | -2604.75 | -352.06
| 8638 | 91.16 | 181.3 | 5806.23 | -2699.72 | -353.24
| 8733 | 90.96 | 181 | 5804.48 | -2794.69 | -355.14
| 8828 | 89.93 | 180.11 | 5803.74 | -2889.68 | -356.06
| 8919 | 91.21 | 178.73 | 5802.83 | -2980.67 | -355.14
| 9010 | 90.3 | 176.74 | 5801.64 | -3071.58 | -351.55
| 9102 | 86.84 | 177.25 | 5803.93 | -3163.41 | -346.73
| 9193 | 88.12 | 179.58 | 5807.93 | -3254.28 | -344.21
| 9285 | 89.44 | 180.76 | 5809.89 | -3346.26 | -344.49
| 9377 | 92.06 | 182.06 | 5808.69 | -3438.21 | -346.75
| 9469 | 94.41 | 181.57 | 5803.5 | -3530.01 | -349.66
| 9560 | 92.77 | 180.84 | 5797.8 | -3620.81 | -351.57
| 9652 | 90.3 | 179.69 | 5795.33 | -3712.77 | -351.99
| 9744 | 88.81 | 177.43 | 5796.05 | -3804.73 | -349.68
| 9835 | 90.12 | 176.12 | 5796.9 | -3895.57 | -344.56
| 9927 | 86.99 | 177.11 | 5799.22 | -3987.37 | -339.13
| 10016 | 85.18 | 178.97 | 5805.29 | -4076.1 | -336.09
| 10108 | 87.18 | 181.56 | 5811.42 | -4167.89 | -336.52
| 10199 | 90.39 | 182.97 | 5813.35 | -4258.78 | -340.12
| 10291 | 90.99 | 183.43 | 5812.25 | -4350.63 | -345.25
| 10383 | 90.45 | 181.51 | 5811.09 | -4442.53 | -349.22
| 10475 | 90.9 | 180.48 | 5810.01 | -4534.51 | -350.81
| 10566 | 89.35 | 179.68 | 5809.81 | -4625.51 | -350.94
| 10657 | 90.16 | 180.64 | 5810.2 | -4716.5 | -351.19
| 10752 | 91.61 | 181.88 | 5808.73 | -4811.46 | -353.28
| 10846 | 91.73 | 181.62 | 5805.99 | -4905.38 | -356.15
| 10940 | 92.05 | 180.44 | 5802.89 | -4999.31 | -357.84
| 11034 | 89.92 | 179.53 | 5801.27 | -5093.29 | -357.82
| 11127 | 89.3 | 178.53 | 5801.91 | -5186.28 | -356.24
| 11221 | 89.15 | 176.94 | 5803.18 | -5280.19 | -352.53
| 11316 | 92 | 178.1 | 5802.22 | -5375.09 | -348.42
| 11410 | 91.52 | 179.23 | 5799.34 | -5469.01 | -346.23
| 11504 | 90.92 | 178.44 | 5797.34 | -5562.97 | -344.32
| 11598 | 89.59 | 178.36 | 5796.92 | -5656.93 | -341.69
| 11692 | 90.78 | 177.92 | 5796.61 | -5750.88 | -338.64
| 11786 | 89.12 | 178.1 | 5796.7 | -5844.82 | -335.38
| 11880 | 90.11 | 177.9 | 5797.33 | -5938.76 | -332.1
| 11974 | 88.49 | 179.13 | 5798.48 | -6032.72 | -329.66
| 12068 | 88.67 | 181.43 | 5800.81 | -6126.68 | -330.12
| 12163 | 90.81 | 181.48 | 5801.24 | -6221.64 | -332.53
| 12257 | 90.51 | 180.51 | 5800.15 | -6315.62 | -334.17
| 12352 | 87.81 | 178.69 | 5801.55 | -6410.6 | -333.5
| 12446 | 87.55 | 177.73 | 5805.35 | -6504.47 | -330.57
| 12539 | 86.64 | 179.15 | 5810.07 | -6597.31 | -328.04
| 12633 | 87.81 | 182.07 | 5814.62 | -6691.19 | -329.04
| 12727 | 91.76 | 184.39 | 5814.97 | -6785.01 | -334.34
| 12821 | 94.96 | 183.25 | 5809.46 | -6878.63 | -340.59
| 12913 | 94.08 | 180.47 | 5802.21 | -6970.28 | -343.56
| 13003 | 89.47 | 179 | 5799.42 | -7060.21 | -343.15
| 13094 | 87.98 | 177.58 | 5801.45 | -7151.14 | -340.43
| 13184 | 89.62 | 176.59 | 5803.33 | -7241 | -335.86
| 13276 | 91.74 | 176.3 | 5802.24 | -7332.82 | -330.15
| 13367 | 91.19 | 175.58 | 5799.91 | -7423.56 | -323.71
| 13458 | 89.65 | 175.5 | 5799.25 | -7514.28 | -316.64
| 13548 | 87.12 | 176.69 | 5801.78 | -7604.02 | -310.51
| 13640 | 86.5 | 179.22 | 5806.9 | -7695.81 | -307.23
| 13732 | 87.89 | 181.94 | 5811.41 | -7787.69 | -308.16
| 13823 | 88.92 | 181.18 | 5813.94 | -7878.62 | -310.64
| 13914 | 89.92 | 180.34 | 5814.86 | -7969.6 | -311.84
| 13967 | 89.92 | 180.34 | 5814.93 | -8022.6 | -312.16

## Lookup (hidden)
North Reference | RetunValue | Grid Type | ReturnValue | Deviation Indicator | ReturnValue
| 2 |  | 0 |  | 4
True |  | SPCS-Colorado Central-NAD27 |  | Directional
Grid |  | SPCS-Colorado Central-NAD83 |  | High Angle
|  | SPCS-Colorado North-NAD27 |  | Horizontal
SPCS-Colorado North-NAD83
SPCS-Colorado South-NAD27
SPCS-Colorado South-NAD83
UTM-Zone 12 NAD27
UTM-Zone 12 NAD83
UTM-Zone 13 NAD27
UTM-Zone 13 NAD83