## Data
Header Information | measured depth (ft) | inclination (°) | azimuth (°) | true vertical depth (ft) | northing +N/-S (ft) | easting +E/-W (ft)
Operator Name | 0 | 0 | 0 | 0 | 0 | 0
GRMR Oil and Gas | 100 | 0 | 0 | 100 | 0 | 0
Operator Number | 200 | 0 | 0 | 200 | 0 | 0
10524 | 300 | 0 | 0 | 300 | 0 | 0
Well Name and Number | 400 | 0 | 0 | 400 | 0 | 0
Peppy 31-15 | 500 | 0 | 0 | 500 | 0 | 0
API Number (if available) | 600 | 0 | 0 | 600 | 0 | 0
| 700 | 0 | 0 | 700 | 0 | 0
Location: QQ SEC TWP RGE | 800 | 0 | 0 | 800 | 0 | 0
SWSE 31 5N 90W | 900 | 0 | 0 | 900 | 0 | 0
Citing Type: Planned or Actual | 1000 | 0 | 0 | 1000 | 0 | 0
PLANNED | 1100 | 0 | 0 | 1100 | 0 | 0
Deviation Indicator | 1200 | 0 | 0 | 1200 | 0 | 0
Directional | 1300 | 0 | 0 | 1300 | 0 | 0
North Reference | 1400 | 0 | 0 | 1400 | 0 | 0
True | 1500 | 0 | 0 | 1500 | 0 | 0
Grid Type | 1600 | 0 | 0 | 1600 | 0 | 0
#VALUE! | 1700 | 0 | 0 | 1700 | 0 | 0
| 1800 | 0 | 0 | 1800 | 0 | 0
| 1900 | 0 | 0 | 1900 | 0 | 0
| 2000 | 0 | 0 | 2000 | 0 | 0
| 2100 | 0 | 0 | 2100 | 0 | 0
| 2200 | 0 | 0 | 2200 | 0 | 0
| 2300 | 0 | 0 | 2300 | 0 | 0
| 2400 | 0 | 0 | 2400 | 0 | 0
| 2451.52 | 0 | 0 | 2451.523 | 0 | 0
| 2500 | 2.9086 | 208.3002 | 2499.9792 | -1.0832 | -0.5832
| 2550 | 5.9086 | 208.3002 | 2549.8255 | -4.4668 | -2.4052
| 2600 | 8.9086 | 208.3002 | 2599.4025 | -10.1428 | -5.4614
| 2650 | 11.9086 | 208.3002 | 2648.5741 | -18.0956 | -9.7435
| 2700 | 14.9086 | 208.3002 | 2697.2056 | -28.3033 | -15.2398
| 2750 | 17.9086 | 208.3002 | 2745.1637 | -40.738 | -21.9353
| 2800 | 20.9086 | 208.3002 | 2792.3169 | -55.3655 | -29.8115
| 2850 | 23.9086 | 208.3002 | 2838.5361 | -72.1459 | -38.8468
| 2900 | 26.9086 | 208.3002 | 2883.6944 | -91.0331 | -49.0166
| 2950 | 29.9086 | 208.3002 | 2927.6683 | -111.9753 | -60.2929
| 3000 | 32.9086 | 208.3002 | 2970.337 | -134.9152 | -72.6448
| 3050 | 35.9086 | 208.3002 | 3011.5837 | -159.7898 | -86.0385
| 3100 | 38.9086 | 208.3002 | 3051.2953 | -186.531 | -100.4372
| 3150 | 41.9086 | 208.3002 | 3089.363 | -215.0655 | -115.8016
| 3200 | 44.9086 | 208.3002 | 3125.6825 | -245.315 | -132.0894
| 3250 | 47.9086 | 208.3002 | 3160.154 | -277.1968 | -149.256
| 3300 | 50.9086 | 208.3002 | 3192.6833 | -310.6233 | -167.2545
| 3350 | 53.9086 | 208.3002 | 3223.1811 | -345.5029 | -186.0353
| 3400 | 56.9086 | 208.3002 | 3251.5639 | -381.7401 | -205.5472
| 3450 | 59.9086 | 208.3002 | 3277.7538 | -419.2356 | -225.7365
| 3500 | 62.9086 | 208.3002 | 3301.679 | -457.8865 | -246.548
| 3550 | 65.9086 | 208.3002 | 3323.2741 | -497.5869 | -267.9247
| 3600 | 68.9086 | 208.3002 | 3342.4797 | -538.2281 | -289.8078
| 3618.19 | 70 | 208.3002 | 3348.8633 | -553.2245 | -297.8826
| 3700 | 70 | 208.3002 | 3376.8442 | -620.9127 | -334.3291
| 3800 | 70 | 208.3002 | 3411.0462 | -703.6503 | -378.8791
| 3900 | 70 | 208.3002 | 3445.2482 | -786.388 | -423.429
| 4000 | 70 | 208.3002 | 3479.4503 | -869.1257 | -467.9789
| 4100 | 70 | 208.3002 | 3513.6523 | -951.8634 | -512.5289
| 4200 | 70 | 208.3002 | 3547.8544 | -1034.6011 | -557.0788
| 4300 | 70 | 208.3002 | 3582.0564 | -1117.3387 | -601.6287
| 4400 | 70 | 208.3002 | 3616.2584 | -1200.0764 | -646.1787
| 4500 | 70 | 208.3002 | 3650.4605 | -1282.8141 | -690.7286
| 4600 | 70 | 208.3002 | 3684.6625 | -1365.5518 | -735.2786
| 4700 | 70 | 208.3002 | 3718.8646 | -1448.2895 | -779.8285
| 4800 | 70 | 208.3002 | 3753.0666 | -1531.0271 | -824.3784
| 4900 | 70 | 208.3002 | 3787.2687 | -1613.7648 | -868.9284
| 5000 | 70 | 208.3002 | 3821.4707 | -1696.5025 | -913.4783
| 5100 | 70 | 208.3002 | 3855.6727 | -1779.2402 | -958.0282
| 5200 | 70 | 208.3002 | 3889.8748 | -1861.9779 | -1002.5782
| 5300 | 70 | 208.3002 | 3924.0768 | -1944.7155 | -1047.1281
| 5400 | 70 | 208.3002 | 3958.2789 | -2027.4532 | -1091.678
| 5500 | 70 | 208.3002 | 3992.4809 | -2110.1909 | -1136.228
| 5600 | 70 | 208.3002 | 4026.6829 | -2192.9286 | -1180.7779
| 5700 | 70 | 208.3002 | 4060.885 | -2275.6663 | -1225.3278
| 5800 | 70 | 208.3002 | 4095.087 | -2358.4039 | -1269.8778
| 5900 | 70 | 208.3002 | 4129.2891 | -2441.1416 | -1314.4277
| 6000 | 70 | 208.3002 | 4163.4911 | -2523.8793 | -1358.9776
| 6100 | 70 | 208.3002 | 4197.6932 | -2606.617 | -1403.5276
| 6200 | 70 | 208.3002 | 4231.8952 | -2689.3547 | -1448.0775
| 6300 | 70 | 208.3002 | 4266.0972 | -2772.0923 | -1492.6274
| 6400 | 70 | 208.3002 | 4300.2993 | -2854.83 | -1537.1774
| 6500 | 70 | 208.3002 | 4334.5013 | -2937.5677 | -1581.7273
| 6537.45 | 70 | 208.3002 | 4347.31 | -2968.553 | -1598.4113

## Lookup (hidden)
North Reference | RetunValue | Grid Type | ReturnValue | Deviation Indicator | ReturnValue
| 2 |  | 0 |  | 2
True |  | SPCS-Colorado Central-NAD27 |  | Directional
Grid |  | SPCS-Colorado Central-NAD83 |  | High Angle
|  | SPCS-Colorado North-NAD27 |  | Horizontal
SPCS-Colorado North-NAD83
SPCS-Colorado South-NAD27
SPCS-Colorado South-NAD83
UTM-Zone 12 NAD27
UTM-Zone 12 NAD83
UTM-Zone 13 NAD27
UTM-Zone 13 NAD83