## Data
Header Information | measured depth (ft) | inclination (°) | azimuth (°) | true vertical depth (ft) | northing +N/-S (ft) | easting +E/-W (ft) | Vsec (ft)
Operator Name | 0 | 0 | 0 | 0 | 0 | 0 | 0
PDC ENERGY | 100 | 0 | 0 | 100 | 0 | 0 | 0
Operator Number | 200 | 0 | 0 | 200 | 0 | 0 | 0
69175 | 300 | 0 | 0 | 300 | 0 | 0 | 0
Well Name and Number | 400 | 0 | 0 | 400 | 0 | 0 | 0
KINZER 28G-332 | 500 | 2 | 350.02 | 499.98 | 1.72 | -0.3 | 0.23
API Number (if available) | 600 | 4 | 350.02 | 599.84 | 6.87 | -1.21 | 0.91
| 700 | 6 | 350.02 | 699.45 | 15.46 | -2.72 | 2.04
Location: QQ SEC TWP RGE | 800 | 8 | 350.02 | 798.7 | 27.46 | -4.83 | 3.63
SW SW SEC. 28 T5N R67W | 900 | 10 | 350.02 | 897.47 | 42.86 | -7.54 | 5.67
Citing Type: Planned or Actual | 1000 | 12 | 350.02 | 995.62 | 61.66 | -10.85 | 8.16
Planned | 1100 | 14 | 350.02 | 1093.06 | 83.81 | -14.75 | 11.09
Deviation Indicator | 1200 | 16 | 350.02 | 1189.64 | 109.3 | -19.23 | 14.46
Horizontal | 1300 | 18 | 350.02 | 1285.27 | 138.09 | -24.3 | 18.27
North Reference | 1326.4 | 18.53 | 350.02 | 1310.34 | 146.24 | -25.73 | 19.35
True | 1400 | 18.53 | 350.02 | 1380.12 | 169.27 | -29.79 | 22.4
Grid Type | 1500 | 18.53 | 350.02 | 1474.94 | 200.57 | -35.29 | 26.54
#VALUE! | 1600 | 18.53 | 350.02 | 1569.76 | 231.87 | -40.8 | 30.68
| 1700 | 18.53 | 350.02 | 1664.57 | 263.16 | -46.31 | 34.82
| 1800 | 18.53 | 350.02 | 1759.39 | 294.46 | -51.81 | 38.96
| 1900 | 18.53 | 350.02 | 1854.21 | 325.75 | -57.32 | 43.1
| 2000 | 18.53 | 350.02 | 1949.02 | 357.05 | -62.83 | 47.24
| 2100 | 18.53 | 350.02 | 2043.84 | 388.34 | -68.34 | 51.38
| 2200 | 18.53 | 350.02 | 2138.66 | 419.64 | -73.84 | 55.52
| 2300 | 18.53 | 350.02 | 2233.48 | 450.94 | -79.35 | 59.66
| 2400 | 18.53 | 350.02 | 2328.29 | 482.23 | -84.86 | 63.8
| 2500 | 18.53 | 350.02 | 2423.11 | 513.53 | -90.36 | 67.94
| 2600 | 18.53 | 350.02 | 2517.93 | 544.82 | -95.87 | 72.08
| 2700 | 18.53 | 350.02 | 2612.74 | 576.12 | -101.38 | 76.22
| 2800 | 18.53 | 350.02 | 2707.56 | 607.42 | -106.88 | 80.36
| 2900 | 18.53 | 350.02 | 2802.38 | 638.71 | -112.39 | 84.5
| 3000 | 18.53 | 350.02 | 2897.19 | 670.01 | -117.9 | 88.64
| 3100 | 18.53 | 350.02 | 2992.01 | 701.3 | -123.41 | 92.79
| 3200 | 18.53 | 350.02 | 3086.83 | 732.6 | -128.91 | 96.93
| 3300 | 18.53 | 350.02 | 3181.64 | 763.89 | -134.42 | 101.07
| 3400 | 18.53 | 350.02 | 3276.46 | 795.19 | -139.93 | 105.21
| 3500 | 18.53 | 350.02 | 3371.28 | 826.49 | -145.43 | 109.35
| 3600 | 18.53 | 350.02 | 3466.1 | 857.78 | -150.94 | 113.49
| 3700 | 18.53 | 350.02 | 3560.91 | 889.08 | -156.45 | 117.63
| 3800 | 18.53 | 350.02 | 3655.73 | 920.37 | -161.95 | 121.77
| 3900 | 18.53 | 350.02 | 3750.55 | 951.67 | -167.46 | 125.91
| 4000 | 18.53 | 350.02 | 3845.36 | 982.97 | -172.97 | 130.05
| 4100 | 18.53 | 350.02 | 3940.18 | 1014.26 | -178.48 | 134.19
| 4200 | 18.53 | 350.02 | 4035 | 1045.56 | -183.98 | 138.33
| 4300 | 18.53 | 350.02 | 4129.81 | 1076.85 | -189.49 | 142.47
| 4400 | 18.53 | 350.02 | 4224.63 | 1108.15 | -195 | 146.61
| 4500 | 18.53 | 350.02 | 4319.45 | 1139.45 | -200.5 | 150.75
| 4600 | 18.53 | 350.02 | 4414.26 | 1170.74 | -206.01 | 154.89
| 4700 | 18.53 | 350.02 | 4509.08 | 1202.04 | -211.52 | 159.03
| 4800 | 18.53 | 350.02 | 4603.9 | 1233.33 | -217.02 | 163.18
| 4900 | 18.53 | 350.02 | 4698.71 | 1264.63 | -222.53 | 167.32
| 5000 | 18.53 | 350.02 | 4793.53 | 1295.92 | -228.04 | 171.46
| 5100 | 18.53 | 350.02 | 4888.35 | 1327.22 | -233.55 | 175.6
| 5200 | 18.53 | 350.02 | 4983.17 | 1358.52 | -239.05 | 179.74
| 5300 | 18.53 | 350.02 | 5077.98 | 1389.81 | -244.56 | 183.88
| 5400 | 18.53 | 350.02 | 5172.8 | 1421.11 | -250.07 | 188.02
| 5454.49 | 18.53 | 350.02 | 5224.46 | 1438.16 | -253.07 | 190.28
| 5500 | 17.62 | 350.02 | 5267.73 | 1452.07 | -255.51 | 192.11
| 5600 | 15.62 | 350.02 | 5363.55 | 1480.23 | -260.47 | 195.84
| 5700 | 13.62 | 350.02 | 5460.31 | 1505.08 | -264.84 | 199.13
| 5800 | 11.62 | 350.02 | 5557.89 | 1526.6 | -268.63 | 201.98
| 5900 | 9.62 | 350.02 | 5656.17 | 1544.74 | -271.82 | 204.38
| 6000 | 7.62 | 350.02 | 5755.03 | 1559.5 | -274.42 | 206.33
| 6100 | 5.62 | 350.02 | 5854.36 | 1570.85 | -276.42 | 207.83
| 6200 | 3.62 | 350.02 | 5954.03 | 1578.78 | -277.81 | 208.88
| 6300 | 1.62 | 350.02 | 6053.92 | 1583.28 | -278.6 | 209.47
| 6380.89 | 0 | 0 | 6134.8 | 1584.4 | -278.8 | 209.62
| 6400 | 0 | 0 | 6153.91 | 1584.4 | -278.8 | 209.62
| 6410.89 | 0 | 0 | 6164.8 | 1584.4 | -278.8 | 209.62
| 6500 | 7.13 | 90 | 6253.68 | 1584.4 | -273.26 | 214.9
| 6600 | 15.13 | 90 | 6351.72 | 1584.4 | -253.98 | 233.3
| 6700 | 23.13 | 90 | 6446.12 | 1584.4 | -221.23 | 264.53
| 6800 | 31.13 | 90 | 6535.05 | 1584.4 | -175.67 | 308
| 6900 | 39.13 | 90 | 6616.77 | 1584.4 | -118.18 | 362.84
| 7000 | 47.13 | 90 | 6689.69 | 1584.4 | -49.87 | 428
| 7100 | 55.13 | 90 | 6752.4 | 1584.4 | 27.93 | 502.21
| 7200 | 63.13 | 90 | 6803.67 | 1584.4 | 113.69 | 584.01
| 7300 | 71.13 | 90 | 6842.5 | 1584.4 | 205.75 | 671.83
| 7400 | 79.13 | 90 | 6868.14 | 1584.4 | 302.32 | 763.95
| 7500 | 87.13 | 90 | 6880.1 | 1584.4 | 401.53 | 858.58
| 7542.14 | 90.5 | 90 | 6880.97 | 1584.4 | 443.65 | 898.76
| 7600 | 90.5 | 90 | 6880.47 | 1584.4 | 501.51 | 953.95
| 7700 | 90.5 | 90 | 6879.59 | 1584.4 | 601.5 | 1049.34
| 7800 | 90.5 | 90 | 6878.72 | 1584.4 | 701.5 | 1144.72
| 7900 | 90.5 | 90 | 6877.85 | 1584.4 | 801.5 | 1240.11
| 8000 | 90.5 | 90 | 6876.98 | 1584.4 | 901.49 | 1335.49
| 8100 | 90.5 | 90 | 6876.1 | 1584.4 | 1001.49 | 1430.88
| 8200 | 90.5 | 90 | 6875.23 | 1584.4 | 1101.49 | 1526.26
| 8300 | 90.5 | 90 | 6874.36 | 1584.4 | 1201.48 | 1621.65
| 8400 | 90.5 | 90 | 6873.49 | 1584.4 | 1301.48 | 1717.03
| 8500 | 90.5 | 90 | 6872.62 | 1584.4 | 1401.47 | 1812.42
| 8600 | 90.5 | 90 | 6871.74 | 1584.4 | 1501.47 | 1907.81
| 8700 | 90.5 | 90 | 6870.87 | 1584.4 | 1601.47 | 2003.19
| 8800 | 90.5 | 90 | 6870 | 1584.4 | 1701.46 | 2098.58
| 8900 | 90.5 | 90 | 6869.13 | 1584.4 | 1801.46 | 2193.96
| 9000 | 90.5 | 90 | 6868.26 | 1584.4 | 1901.45 | 2289.35
| 9100 | 90.5 | 90 | 6867.39 | 1584.4 | 2001.45 | 2384.73
| 9200 | 90.5 | 90 | 6866.52 | 1584.4 | 2101.45 | 2480.12
| 9300 | 90.5 | 90 | 6865.64 | 1584.4 | 2201.44 | 2575.5
| 9400 | 90.5 | 90 | 6864.77 | 1584.4 | 2301.44 | 2670.89
| 9500 | 90.5 | 90 | 6863.9 | 1584.4 | 2401.44 | 2766.27
| 9600 | 90.5 | 90 | 6863.03 | 1584.4 | 2501.43 | 2861.66
| 9700 | 90.5 | 90 | 6862.16 | 1584.4 | 2601.43 | 2957.04
| 9800 | 90.5 | 90 | 6861.29 | 1584.4 | 2701.42 | 3052.43
| 9900 | 90.5 | 90 | 6860.42 | 1584.4 | 2801.42 | 3147.82
| 10000 | 90.5 | 90 | 6859.55 | 1584.4 | 2901.42 | 3243.2
| 10100 | 90.5 | 90 | 6858.68 | 1584.4 | 3001.41 | 3338.59
| 10200 | 90.5 | 90 | 6857.81 | 1584.4 | 3101.41 | 3433.97
| 10300 | 90.5 | 90 | 6856.94 | 1584.4 | 3201.41 | 3529.36
| 10400 | 90.5 | 90 | 6856.07 | 1584.4 | 3301.4 | 3624.74
| 10500 | 90.5 | 90 | 6855.2 | 1584.4 | 3401.4 | 3720.13
| 10600 | 90.5 | 90 | 6854.33 | 1584.4 | 3501.39 | 3815.51
| 10700 | 90.5 | 90 | 6853.46 | 1584.4 | 3601.39 | 3910.9
| 10800 | 90.5 | 90 | 6852.59 | 1584.4 | 3701.39 | 4006.28
| 10900 | 90.5 | 90 | 6851.72 | 1584.4 | 3801.38 | 4101.67
| 11000 | 90.5 | 90 | 6850.85 | 1584.4 | 3901.38 | 4197.05
| 11100 | 90.5 | 90 | 6849.98 | 1584.4 | 4001.38 | 4292.44
| 11200 | 90.5 | 90 | 6849.11 | 1584.4 | 4101.37 | 4387.83
| 11300 | 90.5 | 90 | 6848.24 | 1584.4 | 4201.37 | 4483.21
| 11400 | 90.5 | 90 | 6847.37 | 1584.4 | 4301.36 | 4578.6
| 11500 | 90.5 | 90 | 6846.51 | 1584.4 | 4401.36 | 4673.98
| 11600 | 90.5 | 90 | 6845.64 | 1584.4 | 4501.36 | 4769.37
| 11700 | 90.5 | 90 | 6844.77 | 1584.4 | 4601.35 | 4864.75
| 11800 | 90.5 | 90 | 6843.9 | 1584.4 | 4701.35 | 4960.14
| 11900 | 90.5 | 90 | 6843.03 | 1584.4 | 4801.35 | 5055.52
| 12000 | 90.5 | 90 | 6842.16 | 1584.4 | 4901.34 | 5150.91
| 12100 | 90.5 | 90 | 6841.29 | 1584.4 | 5001.34 | 5246.29
| 12133.85 | 90.5 | 90 | 6841 | 1584.4 | 5035.19 | 5278.58

## Lookup (hidden)
North Reference | RetunValue | Grid Type | ReturnValue | Deviation Indicator | ReturnValue
| 2 |  | 0 |  | 4
True |  | SPCS-Colorado Central-NAD27 |  | Directional
Grid |  | SPCS-Colorado Central-NAD83 |  | High Angle
|  | SPCS-Colorado North-NAD27 |  | Horizontal
SPCS-Colorado North-NAD83
SPCS-Colorado South-NAD27
SPCS-Colorado South-NAD83
UTM-Zone 12 NAD27
UTM-Zone 12 NAD83
UTM-Zone 13 NAD27
UTM-Zone 13 NAD83