## Data
Header Information | measured depth (ft) | inclination (°) | azimuth (°) | true vertical depth (ft) | northing +N/-S (ft) | easting +E/-W (ft) | Vsec (ft)
Operator Name | 0 | 0 | 0 | 0 | 0 | 0 | 0
PDC ENERGY | 100 | 0 | 0 | 100 | 0 | 0 | 0
Operator Number | 200 | 0 | 0 | 200 | 0 | 0 | 0
69175 | 300 | 0 | 0 | 300 | 0 | 0 | 0
Well Name and Number | 400 | 0 | 0 | 400 | 0 | 0 | 0
KINZER 28H-212 | 500 | 0 | 0 | 500 | 0 | 0 | 0
API Number (if available) | 600 | 2 | 347.28 | 599.98 | 1.7 | -0.38 | 0.06
| 700 | 4 | 347.28 | 699.84 | 6.81 | -1.54 | 0.23
Location: QQ SEC TWP RGE | 800 | 6 | 347.28 | 799.45 | 15.31 | -3.46 | 0.52
SW SW SEC. 28 T5N R67W | 900 | 8 | 347.28 | 898.7 | 27.2 | -6.14 | 0.92
Citing Type: Planned or Actual | 1000 | 10 | 347.28 | 997.47 | 42.45 | -9.58 | 1.44
Planned | 1100 | 12 | 347.28 | 1095.62 | 61.07 | -13.78 | 2.07
Deviation Indicator | 1200 | 14 | 347.28 | 1193.06 | 83.01 | -18.74 | 2.81
Horizontal | 1289.67 | 15.79 | 347.28 | 1279.71 | 105.49 | -23.81 | 3.57
North Reference | 1300 | 15.79 | 347.28 | 1289.65 | 108.24 | -24.43 | 3.67
True | 1400 | 15.79 | 347.28 | 1385.87 | 134.79 | -30.42 | 4.57
Grid Type | 1500 | 15.79 | 347.28 | 1482.1 | 161.33 | -36.41 | 5.47
#VALUE! | 1600 | 15.79 | 347.28 | 1578.32 | 187.88 | -42.41 | 6.37
| 1700 | 15.79 | 347.28 | 1674.55 | 214.43 | -48.4 | 7.27
| 1800 | 15.79 | 347.28 | 1770.77 | 240.98 | -54.39 | 8.17
| 1900 | 15.79 | 347.28 | 1867 | 267.53 | -60.38 | 9.07
| 2000 | 15.79 | 347.28 | 1963.22 | 294.08 | -66.38 | 9.96
| 2100 | 15.79 | 347.28 | 2059.45 | 320.63 | -72.37 | 10.86
| 2200 | 15.79 | 347.28 | 2155.67 | 347.18 | -78.36 | 11.76
| 2300 | 15.79 | 347.28 | 2251.9 | 373.73 | -84.35 | 12.66
| 2400 | 15.79 | 347.28 | 2348.12 | 400.28 | -90.35 | 13.56
| 2500 | 15.79 | 347.28 | 2444.35 | 426.82 | -96.34 | 14.46
| 2600 | 15.79 | 347.28 | 2540.57 | 453.37 | -102.33 | 15.36
| 2700 | 15.79 | 347.28 | 2636.8 | 479.92 | -108.32 | 16.26
| 2800 | 15.79 | 347.28 | 2733.02 | 506.47 | -114.32 | 17.16
| 2900 | 15.79 | 347.28 | 2829.25 | 533.02 | -120.31 | 18.06
| 3000 | 15.79 | 347.28 | 2925.47 | 559.57 | -126.3 | 18.96
| 3100 | 15.79 | 347.28 | 3021.7 | 586.12 | -132.29 | 19.86
| 3200 | 15.79 | 347.28 | 3117.92 | 612.67 | -138.29 | 20.76
| 3300 | 15.79 | 347.28 | 3214.15 | 639.22 | -144.28 | 21.66
| 3400 | 15.79 | 347.28 | 3310.37 | 665.77 | -150.27 | 22.56
| 3500 | 15.79 | 347.28 | 3406.6 | 692.32 | -156.26 | 23.46
| 3600 | 15.79 | 347.28 | 3502.82 | 718.86 | -162.26 | 24.36
| 3700 | 15.79 | 347.28 | 3599.05 | 745.41 | -168.25 | 25.26
| 3800 | 15.79 | 347.28 | 3695.27 | 771.96 | -174.24 | 26.16
| 3900 | 15.79 | 347.28 | 3791.5 | 798.51 | -180.23 | 27.06
| 4000 | 15.79 | 347.28 | 3887.72 | 825.06 | -186.22 | 27.96
| 4100 | 15.79 | 347.28 | 3983.95 | 851.61 | -192.22 | 28.86
| 4200 | 15.79 | 347.28 | 4080.17 | 878.16 | -198.21 | 29.76
| 4300 | 15.79 | 347.28 | 4176.4 | 904.71 | -204.2 | 30.66
| 4400 | 15.79 | 347.28 | 4272.62 | 931.26 | -210.19 | 31.56
| 4500 | 15.79 | 347.28 | 4368.85 | 957.81 | -216.19 | 32.46
| 4600 | 15.79 | 347.28 | 4465.07 | 984.35 | -222.18 | 33.35
| 4700 | 15.79 | 347.28 | 4561.3 | 1010.9 | -228.17 | 34.25
| 4800 | 15.79 | 347.28 | 4657.52 | 1037.45 | -234.16 | 35.15
| 4900 | 15.79 | 347.28 | 4753.75 | 1064 | -240.16 | 36.05
| 5000 | 15.79 | 347.28 | 4849.97 | 1090.55 | -246.15 | 36.95
| 5100 | 15.79 | 347.28 | 4946.2 | 1117.1 | -252.14 | 37.85
| 5200 | 15.79 | 347.28 | 5042.42 | 1143.65 | -258.13 | 38.75
| 5300 | 15.79 | 347.28 | 5138.65 | 1170.2 | -264.13 | 39.65
| 5400 | 15.79 | 347.28 | 5234.87 | 1196.75 | -270.12 | 40.55
| 5426.21 | 15.79 | 347.28 | 5260.09 | 1203.71 | -271.69 | 40.79
| 5500 | 14.32 | 347.28 | 5331.35 | 1222.4 | -275.91 | 41.42
| 5600 | 12.32 | 347.28 | 5428.65 | 1244.87 | -280.98 | 42.18
| 5700 | 10.32 | 347.28 | 5526.7 | 1264.01 | -285.3 | 42.83
| 5800 | 8.32 | 347.28 | 5625.38 | 1279.81 | -288.87 | 43.37
| 5900 | 6.32 | 347.28 | 5724.56 | 1292.23 | -291.67 | 43.79
| 6000 | 4.32 | 347.28 | 5824.12 | 1301.27 | -293.71 | 44.09
| 6100 | 2.32 | 347.28 | 5923.95 | 1306.91 | -294.98 | 44.28
| 6200 | 0.32 | 347.28 | 6023.92 | 1309.16 | -295.49 | 44.36
| 6215.88 | 0 | 0 | 6039.8 | 1309.2 | -295.5 | 44.36
| 6245.88 | 0 | 0 | 6069.8 | 1309.2 | -295.5 | 44.36
| 6300 | 4.33 | 90 | 6123.87 | 1309.2 | -293.46 | 46.34
| 6400 | 12.33 | 90 | 6222.73 | 1309.2 | -278.98 | 60.35
| 6500 | 20.33 | 90 | 6318.62 | 1309.2 | -250.89 | 87.53
| 6600 | 28.33 | 90 | 6409.67 | 1309.2 | -209.72 | 127.36
| 6700 | 36.33 | 90 | 6494.1 | 1309.2 | -156.29 | 179.07
| 6800 | 44.33 | 90 | 6570.27 | 1309.2 | -91.62 | 241.64
| 6900 | 52.33 | 90 | 6636.7 | 1309.2 | -16.98 | 313.87
| 7000 | 60.33 | 90 | 6692.09 | 1309.2 | 66.17 | 394.33
| 7100 | 68.33 | 90 | 6735.38 | 1309.2 | 156.23 | 481.48
| 7200 | 76.33 | 90 | 6765.71 | 1309.2 | 251.43 | 573.6
| 7300 | 84.33 | 90 | 6782.49 | 1309.2 | 349.93 | 668.91
| 7375.26 | 90.35 | 90 | 6785.98 | 1309.2 | 425.07 | 741.62
| 7400 | 90.35 | 90 | 6785.83 | 1309.2 | 449.82 | 765.57
| 7500 | 90.35 | 90 | 6785.22 | 1309.2 | 549.81 | 862.33
| 7600 | 90.35 | 90 | 6784.61 | 1309.2 | 649.81 | 959.09
| 7700 | 90.35 | 90 | 6784 | 1309.2 | 749.81 | 1055.86
| 7800 | 90.35 | 90 | 6783.39 | 1309.2 | 849.81 | 1152.62
| 7900 | 90.35 | 90 | 6782.78 | 1309.2 | 949.81 | 1249.38
| 8000 | 90.35 | 90 | 6782.17 | 1309.2 | 1049.8 | 1346.15
| 8100 | 90.35 | 90 | 6781.56 | 1309.2 | 1149.8 | 1442.91
| 8200 | 90.35 | 90 | 6780.95 | 1309.2 | 1249.8 | 1539.67
| 8300 | 90.35 | 90 | 6780.34 | 1309.2 | 1349.8 | 1636.44
| 8400 | 90.35 | 90 | 6779.73 | 1309.2 | 1449.8 | 1733.2
| 8500 | 90.35 | 90 | 6779.12 | 1309.2 | 1549.8 | 1829.96
| 8600 | 90.35 | 90 | 6778.51 | 1309.2 | 1649.79 | 1926.73
| 8700 | 90.35 | 90 | 6777.9 | 1309.2 | 1749.79 | 2023.49
| 8800 | 90.35 | 90 | 6777.29 | 1309.2 | 1849.79 | 2120.25
| 8900 | 90.35 | 90 | 6776.68 | 1309.2 | 1949.79 | 2217.02
| 9000 | 90.35 | 90 | 6776.07 | 1309.2 | 2049.79 | 2313.78
| 9100 | 90.35 | 90 | 6775.46 | 1309.2 | 2149.78 | 2410.54
| 9200 | 90.35 | 90 | 6774.85 | 1309.2 | 2249.78 | 2507.31
| 9300 | 90.35 | 90 | 6774.24 | 1309.2 | 2349.78 | 2604.07
| 9400 | 90.35 | 90 | 6773.63 | 1309.2 | 2449.78 | 2700.83
| 9500 | 90.35 | 90 | 6773.02 | 1309.2 | 2549.78 | 2797.6
| 9600 | 90.35 | 90 | 6772.42 | 1309.2 | 2649.77 | 2894.36
| 9700 | 90.35 | 90 | 6771.81 | 1309.2 | 2749.77 | 2991.12
| 9800 | 90.35 | 90 | 6771.2 | 1309.2 | 2849.77 | 3087.89
| 9900 | 90.35 | 90 | 6770.59 | 1309.2 | 2949.77 | 3184.65
| 10000 | 90.35 | 90 | 6769.98 | 1309.2 | 3049.77 | 3281.41
| 10100 | 90.35 | 90 | 6769.37 | 1309.2 | 3149.77 | 3378.18
| 10200 | 90.35 | 90 | 6768.76 | 1309.2 | 3249.76 | 3474.94
| 10300 | 90.35 | 90 | 6768.16 | 1309.2 | 3349.76 | 3571.7
| 10400 | 90.35 | 90 | 6767.55 | 1309.2 | 3449.76 | 3668.47
| 10500 | 90.35 | 90 | 6766.94 | 1309.2 | 3549.76 | 3765.23
| 10600 | 90.35 | 90 | 6766.33 | 1309.2 | 3649.76 | 3861.99
| 10700 | 90.35 | 90 | 6765.72 | 1309.2 | 3749.75 | 3958.76
| 10800 | 90.35 | 90 | 6765.12 | 1309.2 | 3849.75 | 4055.52
| 10900 | 90.35 | 90 | 6764.51 | 1309.2 | 3949.75 | 4152.28
| 11000 | 90.35 | 90 | 6763.9 | 1309.2 | 4049.75 | 4249.05
| 11100 | 90.35 | 90 | 6763.29 | 1309.2 | 4149.75 | 4345.81
| 11200 | 90.35 | 90 | 6762.68 | 1309.2 | 4249.75 | 4442.57
| 11300 | 90.35 | 90 | 6762.08 | 1309.2 | 4349.74 | 4539.34
| 11400 | 90.35 | 90 | 6761.47 | 1309.2 | 4449.74 | 4636.1
| 11500 | 90.35 | 90 | 6760.86 | 1309.2 | 4549.74 | 4732.86
| 11600 | 90.35 | 90 | 6760.26 | 1309.2 | 4649.74 | 4829.62
| 11700 | 90.35 | 90 | 6759.65 | 1309.2 | 4749.74 | 4926.39
| 11800 | 90.35 | 90 | 6759.04 | 1309.2 | 4849.73 | 5023.15
| 11900 | 90.35 | 90 | 6758.43 | 1309.2 | 4949.73 | 5119.91
| 11971.59 | 90.35 | 90 | 6758 | 1309.2 | 5021.32 | 5189.19

## Lookup (hidden)
North Reference | RetunValue | Grid Type | ReturnValue | Deviation Indicator | ReturnValue
| 2 |  | 0 |  | 4
True |  | SPCS-Colorado Central-NAD27 |  | Directional
Grid |  | SPCS-Colorado Central-NAD83 |  | High Angle
|  | SPCS-Colorado North-NAD27 |  | Horizontal
SPCS-Colorado North-NAD83
SPCS-Colorado South-NAD27
SPCS-Colorado South-NAD83
UTM-Zone 12 NAD27
UTM-Zone 12 NAD83
UTM-Zone 13 NAD27
UTM-Zone 13 NAD83