## Data
Header Information | measured depth (ft) | inclination (°) | azimuth (°) | true vertical depth (ft) | northing +N/-S (ft) | easting +E/-W (ft) | Vsec (ft)
Operator Name | 0 | 0 | 0 | 0 | 0 | 0 | 0
PDC ENERGY | 100 | 0 | 0 | 100 | 0 | 0 | 0
Operator Number | 200 | 0 | 0 | 200 | 0 | 0 | 0
69175 | 300 | 0 | 0 | 300 | 0 | 0 | 0
Well Name and Number | 400 | 0 | 0 | 400 | 0 | 0 | 0
KINZER 28H-302 | 500 | 0 | 0 | 500 | 0 | 0 | 0
API Number (if available) | 600 | 0 | 0 | 600 | 0 | 0 | 0
| 700 | 2 | 343.39 | 699.98 | 1.67 | -0.5 | -0.15
Location: QQ SEC TWP RGE | 800 | 4 | 343.39 | 799.84 | 6.69 | -1.99 | -0.58
SW SW SEC. 28 T5N R67W | 900 | 6 | 343.39 | 899.45 | 15.04 | -4.48 | -1.31
Citing Type: Planned or Actual | 1000 | 8 | 343.39 | 998.7 | 26.72 | -7.97 | -2.33
Planned | 1100 | 10 | 343.39 | 1097.47 | 41.71 | -12.44 | -3.63
Deviation Indicator | 1200 | 12 | 343.39 | 1195.62 | 59.99 | -17.89 | -5.23
Horizontal | 1228.88 | 12.58 | 343.39 | 1223.84 | 65.88 | -19.65 | -5.74
North Reference | 1300 | 12.58 | 343.39 | 1293.25 | 80.72 | -24.07 | -7.03
True | 1400 | 12.58 | 343.39 | 1390.85 | 101.59 | -30.3 | -8.85
Grid Type | 1500 | 12.58 | 343.39 | 1488.45 | 122.46 | -36.52 | -10.67
#VALUE! | 1600 | 12.58 | 343.39 | 1586.06 | 143.33 | -42.74 | -12.49
| 1700 | 12.58 | 343.39 | 1683.66 | 164.2 | -48.97 | -14.31
| 1800 | 12.58 | 343.39 | 1781.26 | 185.06 | -55.19 | -16.13
| 1900 | 12.58 | 343.39 | 1878.86 | 205.93 | -61.41 | -17.95
| 2000 | 12.58 | 343.39 | 1976.46 | 226.8 | -67.63 | -19.76
| 2100 | 12.58 | 343.39 | 2074.06 | 247.67 | -73.86 | -21.58
| 2200 | 12.58 | 343.39 | 2171.66 | 268.54 | -80.08 | -23.4
| 2300 | 12.58 | 343.39 | 2269.26 | 289.4 | -86.3 | -25.22
| 2400 | 12.58 | 343.39 | 2366.86 | 310.27 | -92.53 | -27.04
| 2500 | 12.58 | 343.39 | 2464.46 | 331.14 | -98.75 | -28.86
| 2600 | 12.58 | 343.39 | 2562.06 | 352.01 | -104.97 | -30.67
| 2700 | 12.58 | 343.39 | 2659.66 | 372.88 | -111.2 | -32.49
| 2800 | 12.58 | 343.39 | 2757.26 | 393.74 | -117.42 | -34.31
| 2900 | 12.58 | 343.39 | 2854.86 | 414.61 | -123.64 | -36.13
| 3000 | 12.58 | 343.39 | 2952.46 | 435.48 | -129.87 | -37.95
| 3100 | 12.58 | 343.39 | 3050.06 | 456.35 | -136.09 | -39.77
| 3200 | 12.58 | 343.39 | 3147.66 | 477.22 | -142.31 | -41.59
| 3300 | 12.58 | 343.39 | 3245.26 | 498.08 | -148.54 | -43.4
| 3400 | 12.58 | 343.39 | 3342.86 | 518.95 | -154.76 | -45.22
| 3500 | 12.58 | 343.39 | 3440.46 | 539.82 | -160.98 | -47.04
| 3600 | 12.58 | 343.39 | 3538.06 | 560.69 | -167.2 | -48.86
| 3700 | 12.58 | 343.39 | 3635.66 | 581.56 | -173.43 | -50.68
| 3800 | 12.58 | 343.39 | 3733.26 | 602.42 | -179.65 | -52.5
| 3900 | 12.58 | 343.39 | 3830.86 | 623.29 | -185.87 | -54.32
| 4000 | 12.58 | 343.39 | 3928.46 | 644.16 | -192.1 | -56.13
| 4100 | 12.58 | 343.39 | 4026.06 | 665.03 | -198.32 | -57.95
| 4200 | 12.58 | 343.39 | 4123.66 | 685.9 | -204.54 | -59.77
| 4300 | 12.58 | 343.39 | 4221.26 | 706.76 | -210.77 | -61.59
| 4400 | 12.58 | 343.39 | 4318.86 | 727.63 | -216.99 | -63.41
| 4500 | 12.58 | 343.39 | 4416.46 | 748.5 | -223.21 | -65.23
| 4600 | 12.58 | 343.39 | 4514.06 | 769.37 | -229.44 | -67.04
| 4700 | 12.58 | 343.39 | 4611.66 | 790.23 | -235.66 | -68.86
| 4800 | 12.58 | 343.39 | 4709.26 | 811.1 | -241.88 | -70.68
| 4900 | 12.58 | 343.39 | 4806.86 | 831.97 | -248.11 | -72.5
| 5000 | 12.58 | 343.39 | 4904.46 | 852.84 | -254.33 | -74.32
| 5100 | 12.58 | 343.39 | 5002.06 | 873.71 | -260.55 | -76.14
| 5200 | 12.58 | 343.39 | 5099.66 | 894.57 | -266.77 | -77.96
| 5300 | 12.58 | 343.39 | 5197.26 | 915.44 | -273 | -79.77
| 5400 | 12.58 | 343.39 | 5294.86 | 936.31 | -279.22 | -81.59
| 5500 | 12.58 | 343.39 | 5392.46 | 957.18 | -285.44 | -83.41
| 5600 | 12.58 | 343.39 | 5490.06 | 978.05 | -291.67 | -85.23
| 5614.24 | 12.58 | 343.39 | 5503.96 | 981.02 | -292.55 | -85.49
| 5700 | 10.86 | 343.39 | 5587.93 | 997.71 | -297.53 | -86.94
| 5800 | 8.86 | 343.39 | 5686.45 | 1014.12 | -302.43 | -88.37
| 5900 | 6.86 | 343.39 | 5785.5 | 1027.23 | -306.33 | -89.52
| 6000 | 4.86 | 343.39 | 5884.97 | 1037.02 | -309.25 | -90.37
| 6100 | 2.86 | 343.39 | 5984.74 | 1043.47 | -311.18 | -90.93
| 6200 | 0.86 | 343.39 | 6084.68 | 1046.59 | -312.11 | -91.2
| 6243.12 | 0 | 0 | 6127.8 | 1046.9 | -312.2 | -91.23
| 6273.12 | 0 | 0 | 6157.8 | 1046.9 | -312.2 | -91.23
| 6300 | 2.15 | 90 | 6184.68 | 1046.9 | -311.7 | -90.74
| 6400 | 10.15 | 90 | 6284.02 | 1046.9 | -300.99 | -80.26
| 6500 | 18.15 | 90 | 6380.91 | 1046.9 | -276.56 | -56.35
| 6600 | 26.15 | 90 | 6473.45 | 1046.9 | -238.89 | -19.47
| 6700 | 34.15 | 90 | 6559.85 | 1046.9 | -188.7 | 29.65
| 6800 | 42.15 | 90 | 6638.43 | 1046.9 | -126.98 | 90.07
| 6900 | 50.15 | 90 | 6707.65 | 1046.9 | -54.92 | 160.6
| 7000 | 58.15 | 90 | 6766.17 | 1046.9 | 26.07 | 239.87
| 7100 | 66.15 | 90 | 6812.84 | 1046.9 | 114.41 | 326.35
| 7200 | 74.15 | 90 | 6846.77 | 1046.9 | 208.4 | 418.34
| 7300 | 82.15 | 90 | 6867.29 | 1046.9 | 306.19 | 514.06
| 7400 | 90.15 | 90 | 6873.99 | 1046.9 | 405.88 | 611.64
| 7405.62 | 90.6 | 90 | 6873.96 | 1046.9 | 411.5 | 617.14
| 7500 | 90.6 | 90 | 6872.97 | 1046.9 | 505.87 | 709.51
| 7600 | 90.6 | 90 | 6871.92 | 1046.9 | 605.87 | 807.39
| 7700 | 90.6 | 90 | 6870.88 | 1046.9 | 705.86 | 905.27
| 7800 | 90.6 | 90 | 6869.83 | 1046.9 | 805.86 | 1003.14
| 7900 | 90.6 | 90 | 6868.78 | 1046.9 | 905.85 | 1101.02
| 8000 | 90.6 | 90 | 6867.74 | 1046.9 | 1005.85 | 1198.89
| 8100 | 90.6 | 90 | 6866.69 | 1046.9 | 1105.84 | 1296.77
| 8200 | 90.6 | 90 | 6865.64 | 1046.9 | 1205.84 | 1394.65
| 8300 | 90.6 | 90 | 6864.6 | 1046.9 | 1305.83 | 1492.52
| 8400 | 90.6 | 90 | 6863.55 | 1046.9 | 1405.83 | 1590.4
| 8500 | 90.6 | 90 | 6862.51 | 1046.9 | 1505.82 | 1688.27
| 8600 | 90.6 | 90 | 6861.46 | 1046.9 | 1605.81 | 1786.15
| 8700 | 90.6 | 90 | 6860.41 | 1046.9 | 1705.81 | 1884.03
| 8800 | 90.6 | 90 | 6859.37 | 1046.9 | 1805.8 | 1981.9
| 8900 | 90.6 | 90 | 6858.32 | 1046.9 | 1905.8 | 2079.78
| 9000 | 90.6 | 90 | 6857.28 | 1046.9 | 2005.79 | 2177.65
| 9100 | 90.6 | 90 | 6856.23 | 1046.9 | 2105.79 | 2275.53
| 9200 | 90.6 | 90 | 6855.19 | 1046.9 | 2205.78 | 2373.41
| 9300 | 90.6 | 90 | 6854.14 | 1046.9 | 2305.78 | 2471.28
| 9400 | 90.6 | 90 | 6853.1 | 1046.9 | 2405.77 | 2569.16
| 9500 | 90.6 | 90 | 6852.06 | 1046.9 | 2505.77 | 2667.03
| 9600 | 90.6 | 90 | 6851.01 | 1046.9 | 2605.76 | 2764.91
| 9700 | 90.6 | 90 | 6849.97 | 1046.9 | 2705.75 | 2862.79
| 9800 | 90.6 | 90 | 6848.92 | 1046.9 | 2805.75 | 2960.66
| 9900 | 90.6 | 90 | 6847.88 | 1046.9 | 2905.74 | 3058.54
| 10000 | 90.6 | 90 | 6846.84 | 1046.9 | 3005.74 | 3156.41
| 10100 | 90.6 | 90 | 6845.79 | 1046.9 | 3105.73 | 3254.29
| 10200 | 90.6 | 90 | 6844.75 | 1046.9 | 3205.73 | 3352.17
| 10300 | 90.6 | 90 | 6843.71 | 1046.9 | 3305.72 | 3450.04
| 10400 | 90.6 | 90 | 6842.66 | 1046.9 | 3405.72 | 3547.92
| 10500 | 90.6 | 90 | 6841.62 | 1046.9 | 3505.71 | 3645.79
| 10600 | 90.6 | 90 | 6840.58 | 1046.9 | 3605.71 | 3743.67
| 10700 | 90.6 | 90 | 6839.53 | 1046.9 | 3705.7 | 3841.55
| 10800 | 90.6 | 90 | 6838.49 | 1046.9 | 3805.69 | 3939.42
| 10900 | 90.6 | 90 | 6837.45 | 1046.9 | 3905.69 | 4037.3
| 11000 | 90.6 | 90 | 6836.41 | 1046.9 | 4005.68 | 4135.17
| 11100 | 90.6 | 90 | 6835.36 | 1046.9 | 4105.68 | 4233.05
| 11200 | 90.6 | 90 | 6834.32 | 1046.9 | 4205.67 | 4330.93
| 11300 | 90.6 | 90 | 6833.28 | 1046.9 | 4305.67 | 4428.8
| 11400 | 90.6 | 90 | 6832.24 | 1046.9 | 4405.66 | 4526.68
| 11500 | 90.6 | 90 | 6831.2 | 1046.9 | 4505.66 | 4624.55
| 11600 | 90.6 | 90 | 6830.15 | 1046.9 | 4605.65 | 4722.43
| 11700 | 90.6 | 90 | 6829.11 | 1046.9 | 4705.65 | 4820.31
| 11800 | 90.6 | 90 | 6828.07 | 1046.9 | 4805.64 | 4918.18
| 11900 | 90.6 | 90 | 6827.03 | 1046.9 | 4905.64 | 5016.06
| 11999.03 | 90.6 | 90 | 6826 | 1046.9 | 5004.66 | 5112.98

## Lookup (hidden)
North Reference | RetunValue | Grid Type | ReturnValue | Deviation Indicator | ReturnValue
| 2 |  | 0 |  | 4
True |  | SPCS-Colorado Central-NAD27 |  | Directional
Grid |  | SPCS-Colorado Central-NAD83 |  | High Angle
|  | SPCS-Colorado North-NAD27 |  | Horizontal
SPCS-Colorado North-NAD83
SPCS-Colorado South-NAD27
SPCS-Colorado South-NAD83
UTM-Zone 12 NAD27
UTM-Zone 12 NAD83
UTM-Zone 13 NAD27
UTM-Zone 13 NAD83