## Data
Header Information | measured depth (ft) | inclination (°) | azimuth (°) | true vertical depth (ft) | northing +N/-S (ft) | easting +E/-W (ft) | Vsec (ft)
Operator Name | 0 | 0 | 0 | 0 | 0 | 0 | 0
PDC ENERGY | 100 | 0 | 0 | 100 | 0 | 0 | 0
Operator Number | 200 | 0 | 0 | 200 | 0 | 0 | 0
69175 | 300 | 0 | 0 | 300 | 0 | 0 | 0
Well Name and Number | 400 | 0 | 0 | 400 | 0 | 0 | 0
KINZER 28I-202 | 500 | 0 | 0 | 500 | 0 | 0 | 0
API Number (if available) | 600 | 0 | 0 | 600 | 0 | 0 | 0
| 700 | 0 | 0 | 700 | 0 | 0 | 0
Location: QQ SEC TWP RGE | 800 | 0 | 0 | 800 | 0 | 0 | 0
SW SW SEC. 28 T5N R67W | 900 | 0 | 0 | 900 | 0 | 0 | 0
Citing Type: Planned or Actual | 1000 | 0 | 0 | 1000 | 0 | 0 | 0
Planned | 1100 | 2 | 237.28 | 1099.98 | -0.94 | -1.47 | -1.42
Deviation Indicator | 1200 | 4 | 237.28 | 1199.84 | -3.77 | -5.87 | -5.68
Horizontal | 1300 | 6 | 237.28 | 1299.45 | -8.48 | -13.2 | -12.77
North Reference | 1400 | 8 | 237.28 | 1398.7 | -15.07 | -23.46 | -22.69
True | 1500 | 10 | 237.28 | 1497.47 | -23.53 | -36.61 | -35.41
Grid Type | 1502.53 | 10.05 | 237.28 | 1499.95 | -23.77 | -36.98 | -35.77
#VALUE! | 1600 | 10.05 | 237.28 | 1595.93 | -32.96 | -51.3 | -49.61
| 1700 | 10.05 | 237.28 | 1694.4 | -42.4 | -65.98 | -63.81
| 1800 | 10.05 | 237.28 | 1792.86 | -51.83 | -80.66 | -78.01
| 1900 | 10.05 | 237.28 | 1891.33 | -61.26 | -95.34 | -92.21
| 2000 | 10.05 | 237.28 | 1989.79 | -70.7 | -110.02 | -106.41
| 2100 | 10.05 | 237.28 | 2088.26 | -80.13 | -124.7 | -120.61
| 2200 | 10.05 | 237.28 | 2186.72 | -89.57 | -139.39 | -134.81
| 2300 | 10.05 | 237.28 | 2285.19 | -99 | -154.07 | -149.01
| 2400 | 10.05 | 237.28 | 2383.65 | -108.43 | -168.75 | -163.21
| 2500 | 10.05 | 237.28 | 2482.12 | -117.87 | -183.43 | -177.41
| 2600 | 10.05 | 237.28 | 2580.59 | -127.3 | -198.11 | -191.61
| 2700 | 10.05 | 237.28 | 2679.05 | -136.74 | -212.8 | -205.81
| 2800 | 10.05 | 237.28 | 2777.52 | -146.17 | -227.48 | -220.01
| 2900 | 10.05 | 237.28 | 2875.98 | -155.61 | -242.16 | -234.21
| 3000 | 10.05 | 237.28 | 2974.45 | -165.04 | -256.84 | -248.41
| 3100 | 10.05 | 237.28 | 3072.91 | -174.47 | -271.52 | -262.61
| 3200 | 10.05 | 237.28 | 3171.38 | -183.91 | -286.2 | -276.81
| 3300 | 10.05 | 237.28 | 3269.84 | -193.34 | -300.89 | -291.01
| 3400 | 10.05 | 237.28 | 3368.31 | -202.78 | -315.57 | -305.21
| 3500 | 10.05 | 237.28 | 3466.77 | -212.21 | -330.25 | -319.41
| 3580.81 | 10.05 | 237.28 | 3546.35 | -219.83 | -342.12 | -330.89
| 3600 | 9.67 | 237.28 | 3565.25 | -221.61 | -344.88 | -333.56
| 3700 | 7.67 | 237.28 | 3664.1 | -229.76 | -357.56 | -345.82
| 3800 | 5.67 | 237.28 | 3763.42 | -236.03 | -367.32 | -355.27
| 3900 | 3.67 | 237.28 | 3863.09 | -240.43 | -374.17 | -361.89
| 4000 | 1.67 | 237.28 | 3962.97 | -242.94 | -378.08 | -365.67
| 4083.34 | 0 | 0 | 4046.3 | -243.6 | -379.1 | -366.66
| 4100 | 0 | 0 | 4062.96 | -243.6 | -379.1 | -366.66
| 4200 | 0 | 0 | 4162.96 | -243.6 | -379.1 | -366.66
| 4300 | 0 | 0 | 4262.96 | -243.6 | -379.1 | -366.66
| 4400 | 0 | 0 | 4362.96 | -243.6 | -379.1 | -366.66
| 4500 | 0 | 0 | 4462.96 | -243.6 | -379.1 | -366.66
| 4600 | 0 | 0 | 4562.96 | -243.6 | -379.1 | -366.66
| 4700 | 0 | 0 | 4662.96 | -243.6 | -379.1 | -366.66
| 4800 | 0 | 0 | 4762.96 | -243.6 | -379.1 | -366.66
| 4900 | 0 | 0 | 4862.96 | -243.6 | -379.1 | -366.66
| 5000 | 0 | 0 | 4962.96 | -243.6 | -379.1 | -366.66
| 5100 | 0 | 0 | 5062.96 | -243.6 | -379.1 | -366.66
| 5200 | 0 | 0 | 5162.96 | -243.6 | -379.1 | -366.66
| 5300 | 0 | 0 | 5262.96 | -243.6 | -379.1 | -366.66
| 5400 | 0 | 0 | 5362.96 | -243.6 | -379.1 | -366.66
| 5500 | 0 | 0 | 5462.96 | -243.6 | -379.1 | -366.66
| 5600 | 0 | 0 | 5562.96 | -243.6 | -379.1 | -366.66
| 5700 | 0 | 0 | 5662.96 | -243.6 | -379.1 | -366.66
| 5800 | 0 | 0 | 5762.96 | -243.6 | -379.1 | -366.66
| 5900 | 0 | 0 | 5862.96 | -243.6 | -379.1 | -366.66
| 6000 | 0 | 0 | 5962.96 | -243.6 | -379.1 | -366.66
| 6100 | 0 | 0 | 6062.96 | -243.6 | -379.1 | -366.66
| 6102.84 | 0 | 0 | 6065.8 | -243.6 | -379.1 | -366.66
| 6200 | 7.77 | 90 | 6162.66 | -243.6 | -372.52 | -360.09
| 6300 | 15.77 | 90 | 6260.48 | -243.6 | -352.13 | -339.72
| 6400 | 23.77 | 90 | 6354.51 | -243.6 | -318.33 | -305.96
| 6500 | 31.77 | 90 | 6442.92 | -243.6 | -271.77 | -259.46
| 6600 | 39.77 | 90 | 6523.98 | -243.6 | -213.36 | -201.12
| 6700 | 47.77 | 90 | 6596.13 | -243.6 | -144.24 | -132.08
| 6800 | 55.77 | 90 | 6657.96 | -243.6 | -65.75 | -53.68
| 6900 | 63.77 | 90 | 6708.26 | -243.6 | 20.59 | 32.54
| 7000 | 71.77 | 90 | 6746.06 | -243.6 | 113.08 | 124.93
| 7100 | 79.77 | 90 | 6770.62 | -243.6 | 209.94 | 221.66
| 7200 | 87.77 | 90 | 6781.46 | -243.6 | 309.27 | 320.87
| 7232.59 | 90.38 | 90 | 6781.98 | -243.6 | 341.85 | 353.42
| 7300 | 90.38 | 90 | 6781.53 | -243.6 | 409.26 | 420.74
| 7400 | 90.38 | 90 | 6780.87 | -243.6 | 509.25 | 520.62
| 7500 | 90.38 | 90 | 6780.21 | -243.6 | 609.25 | 620.5
| 7600 | 90.38 | 90 | 6779.54 | -243.6 | 709.25 | 720.37
| 7700 | 90.38 | 90 | 6778.88 | -243.6 | 809.25 | 820.25
| 7800 | 90.38 | 90 | 6778.21 | -243.6 | 909.25 | 920.13
| 7900 | 90.38 | 90 | 6777.55 | -243.6 | 1009.24 | 1020
| 8000 | 90.38 | 90 | 6776.88 | -243.6 | 1109.24 | 1119.88
| 8100 | 90.38 | 90 | 6776.21 | -243.6 | 1209.24 | 1219.76
| 8200 | 90.38 | 90 | 6775.55 | -243.6 | 1309.24 | 1319.63
| 8300 | 90.38 | 90 | 6774.88 | -243.6 | 1409.23 | 1419.51
| 8400 | 90.38 | 90 | 6774.21 | -243.6 | 1509.23 | 1519.39
| 8500 | 90.38 | 90 | 6773.54 | -243.6 | 1609.23 | 1619.26
| 8600 | 90.38 | 90 | 6772.87 | -243.6 | 1709.23 | 1719.14
| 8700 | 90.38 | 90 | 6772.2 | -243.6 | 1809.23 | 1819.02
| 8800 | 90.38 | 90 | 6771.53 | -243.6 | 1909.22 | 1918.89
| 8900 | 90.38 | 90 | 6770.86 | -243.6 | 2009.22 | 2018.77
| 9000 | 90.38 | 90 | 6770.19 | -243.6 | 2109.22 | 2118.65
| 9100 | 90.38 | 90 | 6769.52 | -243.6 | 2209.22 | 2218.52
| 9200 | 90.38 | 90 | 6768.85 | -243.6 | 2309.21 | 2318.4
| 9300 | 90.38 | 90 | 6768.18 | -243.6 | 2409.21 | 2418.28
| 9400 | 90.39 | 90 | 6767.51 | -243.6 | 2509.21 | 2518.15
| 9500 | 90.39 | 90 | 6766.84 | -243.6 | 2609.21 | 2618.03
| 9600 | 90.39 | 90 | 6766.16 | -243.6 | 2709.21 | 2717.91
| 9700 | 90.39 | 90 | 6765.49 | -243.6 | 2809.2 | 2817.78
| 9800 | 90.39 | 90 | 6764.82 | -243.6 | 2909.2 | 2917.66
| 9900 | 90.39 | 90 | 6764.14 | -243.6 | 3009.2 | 3017.54
| 10000 | 90.39 | 90 | 6763.47 | -243.6 | 3109.2 | 3117.41
| 10100 | 90.39 | 90 | 6762.79 | -243.6 | 3209.19 | 3217.29
| 10200 | 90.39 | 90 | 6762.12 | -243.6 | 3309.19 | 3317.17
| 10300 | 90.39 | 90 | 6761.44 | -243.6 | 3409.19 | 3417.04
| 10400 | 90.39 | 90 | 6760.77 | -243.6 | 3509.19 | 3516.92
| 10500 | 90.39 | 90 | 6760.09 | -243.6 | 3609.18 | 3616.8
| 10600 | 90.39 | 90 | 6759.41 | -243.6 | 3709.18 | 3716.67
| 10700 | 90.39 | 90 | 6758.73 | -243.6 | 3809.18 | 3816.55
| 10800 | 90.39 | 90 | 6758.06 | -243.6 | 3909.18 | 3916.43
| 10900 | 90.39 | 90 | 6757.38 | -243.59 | 4009.18 | 4016.3
| 11000 | 90.39 | 90 | 6756.7 | -243.59 | 4109.17 | 4116.18
| 11100 | 90.39 | 90 | 6756.02 | -243.59 | 4209.17 | 4216.06
| 11200 | 90.39 | 90 | 6755.34 | -243.59 | 4309.17 | 4315.93
| 11300 | 90.39 | 90 | 6754.66 | -243.59 | 4409.17 | 4415.81
| 11400 | 90.39 | 90 | 6753.98 | -243.59 | 4509.16 | 4515.69
| 11500 | 90.39 | 90 | 6753.3 | -243.59 | 4609.16 | 4615.56
| 11600 | 90.39 | 90 | 6752.62 | -243.59 | 4709.16 | 4715.44
| 11700 | 90.39 | 90 | 6751.94 | -243.59 | 4809.16 | 4815.32
| 11800 | 90.39 | 90 | 6751.25 | -243.59 | 4909.15 | 4915.19
| 11837.24 | 90.39 | 90 | 6751 | -243.59 | 4946.39 | 4952.39

## Lookup (hidden)
North Reference | RetunValue | Grid Type | ReturnValue | Deviation Indicator | ReturnValue
| 2 |  | 0 |  | 4
True |  | SPCS-Colorado Central-NAD27 |  | Directional
Grid |  | SPCS-Colorado Central-NAD83 |  | High Angle
|  | SPCS-Colorado North-NAD27 |  | Horizontal
SPCS-Colorado North-NAD83
SPCS-Colorado South-NAD27
SPCS-Colorado South-NAD83
UTM-Zone 12 NAD27
UTM-Zone 12 NAD83
UTM-Zone 13 NAD27
UTM-Zone 13 NAD83