## Data
Header Information | measured depth (ft) | inclination (°) | azimuth (°) | true vertical depth (ft) | northing +N/-S (ft) | easting +E/-W (ft)
Operator Name | 0 | 0 | 0 | 0 | 0 | 0
WHITING OIL AND GAS | 222 | 0.9 | 201.58 | 221.99 | -1.62 | -0.64
Operator Number | 314 | 0.64 | 195.51 | 313.98 | -2.79 | -1.04
96155 | 405 | 1.75 | 238.83 | 404.96 | -4 | -2.37
Well Name and Number | 497 | 4.05 | 245.62 | 496.84 | -6.07 | -6.53
HORSETAIL FED 07F-0605 | 589 | 6.71 | 235.17 | 588.43 | -10.48 | -13.9
API Number (if available) | 680 | 9.44 | 236.99 | 678.52 | -17.58 | -24.53
| 772 | 12.99 | 232.88 | 768.75 | -27.93 | -39.1
Location: QQ SEC TWP RGE | 864 | 14.21 | 230.39 | 858.17 | -41.37 | -56.05
7 10N 57W | 955 | 12.75 | 232.79 | 946.66 | -54.57 | -72.65
Citing Type: Planned or Actual | 1047 | 13.07 | 231.73 | 1036.33 | -67.15 | -88.9
ACTUAL | 1138 | 12.34 | 232.69 | 1125.1 | -79.42 | -104.72
Deviation Indicator | 1228 | 11.98 | 231.96 | 1213.08 | -91 | -119.72
Horizontal | 1319 | 13.19 | 234.19 | 1301.9 | -102.9 | -135.58
North Reference | 1411 | 13.02 | 236.12 | 1391.5 | -114.82 | -152.7
True | 1502 | 12.83 | 239.1 | 1480.2 | -125.72 | -169.88
Grid Type | 1595 | 12.69 | 241.74 | 1570.9 | -135.86 | -187.74
#VALUE! | 1687 | 12.96 | 241.3 | 1660.61 | -145.6 | -205.68
| 1778 | 11.37 | 241.99 | 1749.56 | -154.71 | -222.56
| 1869 | 8.94 | 238.57 | 1839.13 | -162.61 | -236.51
| 1961 | 7.61 | 237.87 | 1930.17 | -169.58 | -247.77
| 2057 | 5.81 | 229.32 | 2025.51 | -176.13 | -256.84
| 2152 | 8.49 | 242.69 | 2119.77 | -182.48 | -266.72
| 2245 | 11.73 | 247.78 | 2211.31 | -189.21 | -281.57
| 2339 | 14.43 | 241.37 | 2302.87 | -198.44 | -300.7
| 2434 | 15.67 | 236.17 | 2394.61 | -211.25 | -321.75
| 2528 | 14.43 | 235.77 | 2485.39 | -224.91 | -341.98
| 2622 | 16.32 | 225.1 | 2576.04 | -240.82 | -361.03
| 2717 | 15.81 | 223.66 | 2667.33 | -259.61 | -379.42
| 2811 | 15.11 | 223.12 | 2757.93 | -277.81 | -396.63
| 2905 | 14.56 | 222.58 | 2848.79 | -295.46 | -413
| 2999 | 15.69 | 223.78 | 2939.54 | -313.34 | -429.79
| 3094 | 14.82 | 223.54 | 3031.19 | -331.42 | -447.05
| 3188 | 13.73 | 221.83 | 3122.28 | -348.44 | -462.77
| 3282 | 15.83 | 224 | 3213.17 | -365.98 | -479.12
| 3376 | 14.3 | 221.99 | 3303.94 | -383.83 | -495.79
| 3470 | 16.88 | 223.4 | 3394.47 | -402.38 | -512.94
| 3565 | 15.97 | 223.23 | 3485.59 | -421.92 | -531.36
| 3659 | 15.7 | 221.91 | 3576.03 | -440.81 | -548.72
| 3754 | 15.86 | 222.13 | 3667.45 | -460 | -566.01
| 3848 | 15.16 | 221.3 | 3758.02 | -478.76 | -582.74
| 3943 | 13.74 | 220.05 | 3850.02 | -496.73 | -598.2
| 4037 | 14.53 | 228.15 | 3941.18 | -513.15 | -614.17
| 4225 | 12.48 | 227.09 | 4123.97 | -542.72 | -646.62
| 4320 | 11.69 | 225.36 | 4216.86 | -556.47 | -660.98
| 4414 | 10.75 | 225.32 | 4309.07 | -569.32 | -673.99
| 4508 | 9.31 | 222.3 | 4401.63 | -581.11 | -685.34
| 4602 | 8.11 | 217.24 | 4494.54 | -592.01 | -694.47
| 4696 | 7.58 | 213.35 | 4587.66 | -602.47 | -701.89
| 4791 | 7.15 | 210.56 | 4681.88 | -612.8 | -708.34
| 4885 | 4.85 | 214.43 | 4775.36 | -621.11 | -713.57
| 4980 | 2 | 235.17 | 4870.18 | -625.37 | -717.2
| 5014 | 1.95 | 241.42 | 4904.16 | -625.99 | -718.19
| 5108 | 0.72 | 15.45 | 4998.15 | -626.19 | -719.44
| 5202 | 6.26 | 349.68 | 5091.94 | -620.57 | -720.2
| 5296 | 14.85 | 356.86 | 5184.26 | -603.47 | -721.78
| 5391 | 18.31 | 356.35 | 5275.3 | -576.41 | -723.4
| 5486 | 25.01 | 2.36 | 5363.55 | -541.41 | -723.52
| 5579 | 34.36 | 2.19 | 5444.26 | -495.44 | -721.71
| 5673 | 44.55 | 359.1 | 5516.75 | -435.8 | -721.21
| 5720 | 50.28 | 357.8 | 5548.54 | -401.23 | -722.16
| 5767 | 54.22 | 357.57 | 5577.31 | -364.1 | -723.67
| 5814 | 56.03 | 357.54 | 5604.18 | -325.58 | -725.31
| 5862 | 59.99 | 358.53 | 5629.61 | -284.9 | -726.7
| 5909 | 64.81 | 0.32 | 5651.38 | -243.27 | -727.1
| 5956 | 68.58 | 1.97 | 5669.97 | -200.12 | -726.23
| 6003 | 70.85 | 2.65 | 5686.26 | -156.07 | -724.45
| 6050 | 74.06 | 1.67 | 5700.43 | -111.3 | -722.77
| 6097 | 77.59 | 0.01 | 5711.94 | -65.74 | -722.11
| 6144 | 81.28 | 0.4 | 5720.55 | -19.55 | -721.94
| 6191 | 83.5 | 0.03 | 5726.78 | 27.03 | -721.76
| 6239 | 85.91 | 358.76 | 5731.21 | 74.82 | -722.27
| 6333 | 90.7 | 358.01 | 5733.99 | 168.72 | -724.92
| 6427 | 91.24 | 357.69 | 5732.4 | 262.64 | -728.44
| 6521 | 89.99 | 358.33 | 5731.39 | 356.57 | -731.71
| 6615 | 89.59 | 357.02 | 5731.73 | 450.49 | -735.52
| 6709 | 89.25 | 356.32 | 5732.68 | 544.33 | -740.98
| 6803 | 90.96 | 0.79 | 5732.51 | 638.27 | -743.35
| 6897 | 87.64 | 0.95 | 5733.66 | 732.24 | -741.92
| 6991 | 87.98 | 0.4 | 5737.25 | 826.16 | -740.82
| 7085 | 90.18 | 0.74 | 5738.76 | 920.14 | -739.88
| 7180 | 91.27 | 0.52 | 5737.56 | 1015.12 | -738.84
| 7274 | 92.25 | 0.25 | 5734.67 | 1109.08 | -738.21
| 7368 | 91.07 | 1.22 | 5731.95 | 1203.03 | -737
| 7463 | 89.18 | 0.09 | 5731.74 | 1298.01 | -735.92
| 7557 | 90.55 | 0.03 | 5731.96 | 1392.01 | -735.82
| 7652 | 89.18 | 359.83 | 5732.19 | 1487.01 | -735.93
| 7745 | 87.73 | 358.92 | 5734.69 | 1579.97 | -736.95
| 7840 | 88.21 | 358.5 | 5738.06 | 1674.88 | -739.08
| 7934 | 88.42 | 358.11 | 5740.82 | 1768.8 | -741.86
| 8029 | 89.42 | 358.05 | 5742.61 | 1863.73 | -745.05
| 8120 | 90.39 | 358.41 | 5742.76 | 1954.68 | -747.86
| 8211 | 91.7 | 357.78 | 5741.1 | 2045.62 | -750.88
| 8303 | 90.53 | 358.81 | 5739.31 | 2137.56 | -753.62
| 8395 | 89.15 | 0.69 | 5739.57 | 2229.55 | -754.02
| 8487 | 90.35 | 0.55 | 5739.97 | 2321.54 | -753.02
| 8578 | 89.45 | 2.96 | 5740.13 | 2412.49 | -750.24
| 8670 | 90.25 | 2.96 | 5740.37 | 2504.37 | -745.49
| 8761 | 90.41 | 4.24 | 5739.85 | 2595.18 | -739.77
| 8853 | 89.01 | 2.36 | 5740.31 | 2687.02 | -734.48
| 8945 | 89.01 | 0.45 | 5741.9 | 2778.98 | -732.22
| 9036 | 88.7 | 358.02 | 5743.72 | 2869.94 | -733.44
| 9128 | 89.78 | 357.3 | 5744.94 | 2961.86 | -737.19
| 9217 | 89.72 | 356.81 | 5745.33 | 3050.74 | -741.76
| 9309 | 90.16 | 358.31 | 5745.43 | 3142.65 | -745.68
| 9401 | 90.05 | 356.66 | 5745.26 | 3234.56 | -749.72
| 9492 | 89.64 | 357.7 | 5745.51 | 3325.45 | -754.19
| 9584 | 91.09 | 359.92 | 5744.92 | 3417.42 | -756.11
| 9676 | 91.01 | 0.96 | 5743.23 | 3509.4 | -755.4
| 9767 | 91.96 | 0.04 | 5740.87 | 3600.36 | -754.6
| 9859 | 89.79 | 0.64 | 5739.47 | 3692.34 | -754.06
| 9950 | 91.39 | 0.73 | 5738.53 | 3783.33 | -752.97
| 10041 | 89.39 | 0.67 | 5737.91 | 3874.32 | -751.86
| 10132 | 89.44 | 0.96 | 5738.84 | 3965.3 | -750.57
| 10222 | 91.35 | 0.79 | 5738.22 | 4055.29 | -749.19
| 10313 | 89.48 | 1.94 | 5737.56 | 4146.25 | -747.02
| 10405 | 90.76 | 2.5 | 5737.37 | 4238.18 | -743.46
| 10495 | 89.79 | 2.34 | 5736.94 | 4328.1 | -739.66
| 10586 | 88.18 | 1.3 | 5738.55 | 4419.03 | -736.77
| 10678 | 89.27 | 1 | 5740.6 | 4510.99 | -734.92
| 10770 | 88.87 | 359.46 | 5742.09 | 4602.97 | -734.55
| 10861 | 89.59 | 4.14 | 5743.31 | 4693.9 | -731.7
| 10952 | 90.47 | 359.76 | 5743.27 | 4784.82 | -728.6
| 11044 | 90.85 | 358.97 | 5742.21 | 4876.81 | -729.62
| 11137 | 90.93 | 358.19 | 5740.76 | 4969.77 | -731.92
| 11232 | 91.65 | 357.74 | 5738.62 | 5064.68 | -735.3
| 11326 | 89.44 | 359.39 | 5737.73 | 5158.64 | -737.65
| 11420 | 89.82 | 359.18 | 5738.34 | 5252.63 | -738.82
| 11514 | 90.27 | 358.65 | 5738.26 | 5346.61 | -740.6
| 11609 | 91.36 | 358.57 | 5736.91 | 5441.57 | -742.91
| 11703 | 88.67 | 359.83 | 5736.89 | 5535.55 | -744.22
| 11797 | 89.02 | 359.31 | 5738.78 | 5629.53 | -744.93
| 11891 | 89.72 | 359.08 | 5739.82 | 5723.52 | -746.25
| 11986 | 89.84 | 0 | 5740.18 | 5818.51 | -747.01
| 12080 | 87.85 | 1.88 | 5742.07 | 5912.47 | -745.47
| 12175 | 88.24 | 1.67 | 5745.32 | 6007.37 | -742.53
| 12269 | 89.18 | 1.58 | 5747.43 | 6101.31 | -739.86
| 12363 | 89.85 | 1.34 | 5748.23 | 6195.27 | -737.47
| 12457 | 90.43 | 1.26 | 5748 | 6289.25 | -735.33
| 12551 | 90.56 | 0.41 | 5747.19 | 6383.23 | -733.96
| 12645 | 91.38 | 359.12 | 5745.59 | 6477.22 | -734.35
| 12739 | 92.2 | 359.06 | 5742.66 | 6571.16 | -735.84
| 12833 | 91.5 | 0.24 | 5739.62 | 6665.1 | -736.42
| 12927 | 92.08 | 1.34 | 5736.69 | 6759.05 | -735.12
| 13021 | 90.53 | 0.62 | 5734.55 | 6853.01 | -733.51
| 13115 | 90.13 | 0.59 | 5734.01 | 6947 | -732.52
| 13209 | 90.64 | 0.16 | 5733.37 | 7040.99 | -731.91
| 13303 | 89.44 | 359.53 | 5733.31 | 7134.99 | -732.16
| 13397 | 89.68 | 359.17 | 5734.03 | 7228.98 | -733.23
| 13433 | 89.87 | 359.5 | 5734.17 | 7264.98 | -733.64
| 13487 | 89.87 | 359.5 | 5734.29 | 7318.98 | -734.12

## Lookup (hidden)
North Reference | RetunValue | Grid Type | ReturnValue | Deviation Indicator | ReturnValue
| 2 |  | 0 |  | 4
True |  | SPCS-Colorado Central-NAD27 |  | Directional
Grid |  | SPCS-Colorado Central-NAD83 |  | High Angle
|  | SPCS-Colorado North-NAD27 |  | Horizontal
SPCS-Colorado North-NAD83
SPCS-Colorado South-NAD27
SPCS-Colorado South-NAD83
UTM-Zone 12 NAD27
UTM-Zone 12 NAD83
UTM-Zone 13 NAD27
UTM-Zone 13 NAD83