## Data
Header Information | measured depth (ft) | inclination (°) | azimuth (°) | true vertical depth (ft) | northing +N/-S (ft) | easting +E/-W (ft) | Vsec (ft)
Operator Name | 0 | 0 | 0 | 0 | 0 | 0 | 0
PDC ENERGY | 100 | 0 | 0 | 100 | 0 | 0 | 0
Operator Number | 200 | 0 | 0 | 200 | 0 | 0 | 0
69175 | 300 | 0 | 0 | 300 | 0 | 0 | 0
Well Name and Number | 400 | 0 | 0 | 400 | 0 | 0 | 0
EHRLICH 5M-243 | 500 | 0 | 0 | 500 | 0 | 0 | 0
API Number (if available) | 600 | 0 | 0 | 600 | 0 | 0 | 0
| 700 | 0 | 0 | 700 | 0 | 0 | 0
Location: QQ SEC TWP RGE | 800 | 0 | 0 | 800 | 0 | 0 | 0
NW NW SEC. 5 T5N R64W | 900 | 0 | 0 | 900 | 0 | 0 | 0
Citing Type: Planned or Actual | 1000 | 0 | 0 | 1000 | 0 | 0 | 0
Planned | 1100 | 0 | 0 | 1100 | 0 | 0 | 0
Deviation Indicator | 1200 | 0 | 0 | 1200 | 0 | 0 | 0
Horizontal | 1300 | 0 | 0 | 1300 | 0 | 0 | 0
North Reference | 1400 | 0 | 0 | 1400 | 0 | 0 | 0
True | 1500 | 0 | 0 | 1500 | 0 | 0 | 0
Grid Type | 1600 | 0 | 0 | 1600 | 0 | 0 | 0
#VALUE! | 1700 | 0 | 0 | 1700 | 0 | 0 | 0
| 1800 | 0 | 0 | 1800 | 0 | 0 | 0
| 1900 | 0 | 0 | 1900 | 0 | 0 | 0
| 2000 | 0 | 0 | 2000 | 0 | 0 | 0
| 2100 | 0 | 0 | 2100 | 0 | 0 | 0
| 2200 | 0 | 0 | 2200 | 0 | 0 | 0
| 2250 | 0 | 0 | 2250 | 0 | 0 | 0
| 2300 | 1 | 71.91 | 2300 | 0.14 | 0.41 | -0.06
| 2400 | 3 | 71.91 | 2399.93 | 1.22 | 3.73 | -0.57
| 2500 | 5 | 71.91 | 2499.68 | 3.39 | 10.36 | -1.58
| 2600 | 7 | 71.91 | 2599.13 | 6.63 | 20.3 | -3.09
| 2700 | 9 | 71.91 | 2698.15 | 10.95 | 33.53 | -5.11
| 2800 | 11 | 71.91 | 2796.63 | 16.34 | 50.03 | -7.62
| 2900 | 13 | 71.91 | 2894.44 | 22.8 | 69.79 | -10.63
| 3000 | 15 | 71.91 | 2991.46 | 30.31 | 92.79 | -14.13
| 3100 | 17 | 71.91 | 3087.58 | 38.87 | 118.99 | -18.12
| 3200 | 19 | 71.91 | 3182.68 | 48.47 | 148.36 | -22.59
| 3300 | 21 | 71.91 | 3276.65 | 59.09 | 180.87 | -27.55
| 3400 | 23 | 71.91 | 3369.36 | 70.72 | 216.48 | -32.97
| 3500 | 25 | 71.91 | 3460.71 | 83.35 | 255.14 | -38.86
| 3600 | 27 | 71.91 | 3550.59 | 96.96 | 296.81 | -45.2
| 3700 | 29 | 71.91 | 3638.88 | 111.54 | 341.43 | -52
| 3709.9 | 29.2 | 71.91 | 3647.53 | 113.03 | 346.01 | -52.69
| 3800 | 29.2 | 71.91 | 3726.18 | 126.68 | 387.79 | -59.06
| 3900 | 29.2 | 71.91 | 3813.47 | 141.83 | 434.16 | -66.12
| 4000 | 29.2 | 71.91 | 3900.77 | 156.98 | 480.53 | -73.18
| 4100 | 29.2 | 71.91 | 3988.06 | 172.12 | 526.9 | -80.24
| 4200 | 29.2 | 71.91 | 4075.35 | 187.27 | 573.27 | -87.31
| 4300 | 29.2 | 71.91 | 4162.65 | 202.42 | 619.65 | -94.37
| 4400 | 29.2 | 71.91 | 4249.94 | 217.57 | 666.02 | -101.43
| 4500 | 29.2 | 71.91 | 4337.24 | 232.72 | 712.39 | -108.49
| 4600 | 29.2 | 71.91 | 4424.53 | 247.87 | 758.76 | -115.55
| 4700 | 29.2 | 71.91 | 4511.82 | 263.01 | 805.13 | -122.62
| 4796.74 | 29.2 | 71.91 | 4596.27 | 277.67 | 849.99 | -129.45
| 4800 | 29.13 | 71.91 | 4599.12 | 278.16 | 851.5 | -129.68
| 4900 | 27.13 | 71.91 | 4687.3 | 292.8 | 896.32 | -136.5
| 5000 | 25.13 | 71.91 | 4777.07 | 306.48 | 938.19 | -142.88
| 5100 | 23.13 | 71.91 | 4868.33 | 319.17 | 977.05 | -148.8
| 5200 | 21.13 | 71.91 | 4960.96 | 330.87 | 1012.86 | -154.25
| 5300 | 19.13 | 71.91 | 5054.84 | 341.56 | 1045.58 | -159.23
| 5400 | 17.13 | 71.91 | 5149.87 | 351.22 | 1075.16 | -163.74
| 5500 | 15.13 | 71.91 | 5245.93 | 359.85 | 1101.57 | -167.76
| 5600 | 13.13 | 71.91 | 5342.89 | 367.43 | 1124.78 | -171.3
| 5700 | 11.13 | 71.91 | 5440.66 | 373.96 | 1144.76 | -174.34
| 5800 | 9.13 | 71.91 | 5539.09 | 379.42 | 1161.48 | -176.89
| 5900 | 7.13 | 71.91 | 5638.08 | 383.82 | 1174.93 | -178.93
| 6000 | 5.13 | 71.91 | 5737.5 | 387.13 | 1185.08 | -180.48
| 6100 | 3.13 | 71.91 | 5837.24 | 389.37 | 1191.93 | -181.52
| 6200 | 1.13 | 71.91 | 5937.16 | 390.53 | 1195.47 | -182.06
| 6256.64 | 0 | 0 | 5993.8 | 390.7 | 1196 | -182.14
| 6286.64 | 0 | 0 | 6023.8 | 390.7 | 1196 | -182.14
| 6300 | 1.07 | 180 | 6037.16 | 390.58 | 1196 | -182.02
| 6400 | 9.07 | 180 | 6136.69 | 381.75 | 1196 | -173.32
| 6500 | 17.07 | 180 | 6234.02 | 359.15 | 1196 | -151.05
| 6600 | 25.07 | 180 | 6327.26 | 323.23 | 1196 | -115.65
| 6700 | 33.07 | 180 | 6414.59 | 274.69 | 1196 | -67.81
| 6800 | 41.07 | 180 | 6494.32 | 214.46 | 1196 | -8.46
| 6900 | 49.07 | 180 | 6564.88 | 143.72 | 1196 | 61.26
| 7000 | 57.07 | 180 | 6624.92 | 63.85 | 1196 | 139.97
| 7100 | 65.07 | 180 | 6673.26 | -23.6 | 1196 | 226.15
| 7200 | 73.07 | 180 | 6708.95 | -116.92 | 1196 | 318.12
| 7300 | 81.07 | 180 | 6731.31 | -214.31 | 1196 | 414.1
| 7400 | 89.07 | 180 | 6739.9 | -313.86 | 1196 | 512.2
| 7416.51 | 90.39 | 180 | 6739.98 | -330.37 | 1196 | 528.48
| 7500 | 90.39 | 180 | 6739.41 | -413.86 | 1196 | 610.75
| 7600 | 90.39 | 180 | 6738.73 | -513.85 | 1196 | 709.3
| 7700 | 90.39 | 180 | 6738.05 | -613.85 | 1196 | 807.85
| 7800 | 90.39 | 180 | 6737.37 | -713.85 | 1196 | 906.4
| 7900 | 90.39 | 180 | 6736.69 | -813.85 | 1196 | 1004.94
| 8000 | 90.39 | 180 | 6736.01 | -913.84 | 1196 | 1103.49
| 8100 | 90.39 | 180 | 6735.33 | -1013.84 | 1196 | 1202.04
| 8200 | 90.39 | 180 | 6734.65 | -1113.84 | 1196 | 1300.59
| 8300 | 90.39 | 180 | 6733.97 | -1213.84 | 1196 | 1399.14
| 8400 | 90.39 | 180 | 6733.29 | -1313.83 | 1196 | 1497.69
| 8500 | 90.39 | 180 | 6732.61 | -1413.83 | 1196 | 1596.23
| 8600 | 90.39 | 180 | 6731.92 | -1513.83 | 1196 | 1694.78
| 8700 | 90.39 | 180 | 6731.24 | -1613.83 | 1196 | 1793.33
| 8800 | 90.39 | 180 | 6730.56 | -1713.83 | 1196 | 1891.88
| 8900 | 90.39 | 180 | 6729.88 | -1813.82 | 1196 | 1990.43
| 9000 | 90.39 | 180 | 6729.2 | -1913.82 | 1196 | 2088.97
| 9100 | 90.39 | 180 | 6728.52 | -2013.82 | 1196 | 2187.52
| 9200 | 90.39 | 180 | 6727.84 | -2113.82 | 1196 | 2286.07
| 9300 | 90.39 | 180 | 6727.16 | -2213.81 | 1196 | 2384.62
| 9400 | 90.39 | 180 | 6726.48 | -2313.81 | 1196 | 2483.17
| 9500 | 90.39 | 180 | 6725.8 | -2413.81 | 1196 | 2581.72
| 9600 | 90.39 | 180 | 6725.12 | -2513.81 | 1196 | 2680.26
| 9700 | 90.39 | 180 | 6724.44 | -2613.8 | 1196 | 2778.81
| 9800 | 90.39 | 180 | 6723.76 | -2713.8 | 1196 | 2877.36
| 9900 | 90.39 | 180 | 6723.08 | -2813.8 | 1196 | 2975.91
| 10000 | 90.39 | 180 | 6722.4 | -2913.8 | 1196 | 3074.46
| 10100 | 90.39 | 180 | 6721.71 | -3013.8 | 1196 | 3173.01
| 10200 | 90.39 | 180 | 6721.03 | -3113.79 | 1196 | 3271.55
| 10300 | 90.39 | 180 | 6720.35 | -3213.79 | 1196 | 3370.1
| 10400 | 90.39 | 180 | 6719.67 | -3313.79 | 1196 | 3468.65
| 10500 | 90.39 | 180 | 6718.99 | -3413.79 | 1196 | 3567.2
| 10600 | 90.39 | 180 | 6718.31 | -3513.78 | 1196 | 3665.75
| 10700 | 90.39 | 180 | 6717.63 | -3613.78 | 1196 | 3764.3
| 10800 | 90.39 | 180 | 6716.95 | -3713.78 | 1196 | 3862.84
| 10900 | 90.39 | 180 | 6716.27 | -3813.78 | 1196 | 3961.39
| 11000 | 90.39 | 180 | 6715.59 | -3913.77 | 1196 | 4059.94
| 11100 | 90.39 | 180 | 6714.91 | -4013.77 | 1196 | 4158.49
| 11200 | 90.39 | 180 | 6714.23 | -4113.77 | 1196 | 4257.04
| 11300 | 90.39 | 180 | 6713.55 | -4213.77 | 1196 | 4355.58
| 11400 | 90.39 | 180 | 6712.87 | -4313.77 | 1196 | 4454.13
| 11500 | 90.39 | 180 | 6712.19 | -4413.76 | 1196 | 4552.68
| 11600 | 90.39 | 180 | 6711.5 | -4513.76 | 1196 | 4651.23
| 11700 | 90.39 | 180 | 6710.82 | -4613.76 | 1196 | 4749.78
| 11800 | 90.39 | 180 | 6710.14 | -4713.76 | 1196 | 4848.33
| 11900 | 90.39 | 180 | 6709.46 | -4813.75 | 1196 | 4946.87
| 12000 | 90.39 | 180 | 6708.78 | -4913.75 | 1196 | 5045.42
| 12100 | 90.39 | 180 | 6708.1 | -5013.75 | 1196 | 5143.97
| 12200 | 90.39 | 180 | 6707.42 | -5113.75 | 1196 | 5242.52
| 12300 | 90.39 | 180 | 6706.74 | -5213.74 | 1196 | 5341.07
| 12400 | 90.39 | 180 | 6706.06 | -5313.74 | 1196 | 5439.62
| 12500 | 90.39 | 180 | 6705.38 | -5413.74 | 1196 | 5538.16
| 12600 | 90.39 | 180 | 6704.7 | -5513.74 | 1196 | 5636.71
| 12700 | 90.39 | 180 | 6704.02 | -5613.73 | 1196 | 5735.26
| 12800 | 90.39 | 180 | 6703.34 | -5713.73 | 1196 | 5833.81
| 12900 | 90.39 | 180 | 6702.66 | -5813.73 | 1196 | 5932.36
| 13000 | 90.39 | 180 | 6701.98 | -5913.73 | 1196 | 6030.91
| 13100 | 90.39 | 180 | 6701.29 | -6013.73 | 1196 | 6129.45
| 13200 | 90.39 | 180 | 6700.61 | -6113.72 | 1196 | 6228
| 13300 | 90.39 | 180 | 6699.93 | -6213.72 | 1196 | 6326.55
| 13400 | 90.39 | 180 | 6699.25 | -6313.72 | 1196 | 6425.1
| 13500 | 90.39 | 180 | 6698.57 | -6413.72 | 1196 | 6523.65
| 13600 | 90.39 | 180 | 6697.89 | -6513.71 | 1196 | 6622.19
| 13700 | 90.39 | 180 | 6697.21 | -6613.71 | 1196 | 6720.74
| 13800 | 90.39 | 180 | 6696.53 | -6713.71 | 1196 | 6819.29
| 13900 | 90.39 | 180 | 6695.85 | -6813.71 | 1196 | 6917.84
| 14000 | 90.39 | 180 | 6695.17 | -6913.7 | 1196 | 7016.39
| 14034.07 | 90.39 | 180 | 6695 | -6947.77 | 1195.98 | 7049.96

## Lookup (hidden)
North Reference | RetunValue | Grid Type | ReturnValue | Deviation Indicator | ReturnValue
| 2 |  | 0 |  | 4
True |  | SPCS-Colorado Central-NAD27 |  | Directional
Grid |  | SPCS-Colorado Central-NAD83 |  | High Angle
|  | SPCS-Colorado North-NAD27 |  | Horizontal
SPCS-Colorado North-NAD83
SPCS-Colorado South-NAD27
SPCS-Colorado South-NAD83
UTM-Zone 12 NAD27
UTM-Zone 12 NAD83
UTM-Zone 13 NAD27
UTM-Zone 13 NAD83