## Data
Header Information | measured depth (ft) | inclination (°) | azimuth (°) | true vertical depth (ft) | northing +N/-S (ft) | easting +E/-W (ft) | Vsec (ft)
Operator Name | 0 | 0 | 0 | 0 | 0 | 0 | 0
PDC ENERGY | 100 | 0 | 0 | 100 | 0 | 0 | 0
Operator Number | 200 | 0 | 0 | 200 | 0 | 0 | 0
69175 | 300 | 0 | 0 | 300 | 0 | 0 | 0
Well Name and Number | 400 | 0 | 0 | 400 | 0 | 0 | 0
EHRLICH 5M-343 | 500 | 0 | 0 | 500 | 0 | 0 | 0
API Number (if available) | 600 | 0 | 0 | 600 | 0 | 0 | 0
| 700 | 0 | 0 | 700 | 0 | 0 | 0
Location: QQ SEC TWP RGE | 800 | 0 | 0 | 800 | 0 | 0 | 0
NW NW SEC. 5 T5N R64W | 900 | 0 | 0 | 900 | 0 | 0 | 0
Citing Type: Planned or Actual | 1000 | 0 | 0 | 1000 | 0 | 0 | 0
Planned | 1100 | 0 | 0 | 1100 | 0 | 0 | 0
Deviation Indicator | 1200 | 0 | 0 | 1200 | 0 | 0 | 0
Horizontal | 1300 | 0 | 0 | 1300 | 0 | 0 | 0
North Reference | 1400 | 0 | 0 | 1400 | 0 | 0 | 0
True | 1500 | 0 | 0 | 1500 | 0 | 0 | 0
Grid Type | 1600 | 0 | 0 | 1600 | 0 | 0 | 0
#VALUE! | 1700 | 0 | 0 | 1700 | 0 | 0 | 0
| 1800 | 0 | 0 | 1800 | 0 | 0 | 0
| 1900 | 0 | 0 | 1900 | 0 | 0 | 0
| 2000 | 0 | 0 | 2000 | 0 | 0 | 0
| 2100 | 0 | 0 | 2100 | 0 | 0 | 0
| 2200 | 2 | 68.42 | 2199.98 | 0.64 | 1.62 | -0.42
| 2300 | 4 | 68.42 | 2299.84 | 2.57 | 6.49 | -1.68
| 2400 | 6 | 68.42 | 2399.45 | 5.77 | 14.59 | -3.77
| 2500 | 8 | 68.42 | 2498.7 | 10.25 | 25.93 | -6.69
| 2600 | 10 | 68.42 | 2597.47 | 16.01 | 40.47 | -10.45
| 2700 | 12 | 68.42 | 2695.62 | 23.02 | 58.21 | -15.03
| 2800 | 14 | 68.42 | 2793.06 | 31.3 | 79.13 | -20.43
| 2900 | 16 | 68.42 | 2889.64 | 40.82 | 103.2 | -26.65
| 3000 | 18 | 68.42 | 2985.27 | 51.57 | 130.39 | -33.67
| 3016.94 | 18.34 | 68.42 | 3001.36 | 53.51 | 135.3 | -34.94
| 3100 | 18.34 | 68.42 | 3080.21 | 63.12 | 159.6 | -41.21
| 3200 | 18.34 | 68.42 | 3175.13 | 74.69 | 188.86 | -48.77
| 3300 | 18.34 | 68.42 | 3270.05 | 86.27 | 218.12 | -56.32
| 3400 | 18.34 | 68.42 | 3364.97 | 97.84 | 247.37 | -63.88
| 3500 | 18.34 | 68.42 | 3459.89 | 109.41 | 276.63 | -71.43
| 3600 | 18.34 | 68.42 | 3554.81 | 120.98 | 305.89 | -78.99
| 3700 | 18.34 | 68.42 | 3649.73 | 132.55 | 335.15 | -86.54
| 3800 | 18.34 | 68.42 | 3744.65 | 144.13 | 364.41 | -94.1
| 3900 | 18.34 | 68.42 | 3839.58 | 155.7 | 393.67 | -101.65
| 4000 | 18.34 | 68.42 | 3934.5 | 167.27 | 422.92 | -109.2
| 4100 | 18.34 | 68.42 | 4029.42 | 178.84 | 452.18 | -116.76
| 4200 | 18.34 | 68.42 | 4124.34 | 190.41 | 481.44 | -124.31
| 4300 | 18.34 | 68.42 | 4219.26 | 201.99 | 510.7 | -131.87
| 4400 | 18.34 | 68.42 | 4314.18 | 213.56 | 539.96 | -139.42
| 4500 | 18.34 | 68.42 | 4409.1 | 225.13 | 569.21 | -146.98
| 4600 | 18.34 | 68.42 | 4504.02 | 236.7 | 598.47 | -154.53
| 4700 | 18.34 | 68.42 | 4598.95 | 248.27 | 627.73 | -162.09
| 4800 | 18.34 | 68.42 | 4693.87 | 259.85 | 656.99 | -169.64
| 4900 | 18.34 | 68.42 | 4788.79 | 271.42 | 686.25 | -177.2
| 5000 | 18.34 | 68.42 | 4883.71 | 282.99 | 715.51 | -184.75
| 5100 | 18.34 | 68.42 | 4978.63 | 294.56 | 744.76 | -192.31
| 5200 | 18.34 | 68.42 | 5073.55 | 306.13 | 774.02 | -199.86
| 5300 | 18.34 | 68.42 | 5168.47 | 317.71 | 803.28 | -207.42
| 5304.17 | 18.34 | 68.42 | 5172.44 | 318.19 | 804.5 | -207.73
| 5400 | 16.42 | 68.42 | 5263.88 | 328.72 | 831.12 | -214.61
| 5500 | 14.42 | 68.42 | 5360.28 | 338.5 | 855.85 | -220.99
| 5600 | 12.42 | 68.42 | 5457.54 | 347.03 | 877.43 | -226.57
| 5700 | 10.42 | 68.42 | 5555.55 | 354.32 | 895.85 | -231.32
| 5800 | 8.42 | 68.42 | 5654.2 | 360.34 | 911.07 | -235.25
| 5900 | 6.42 | 68.42 | 5753.36 | 365.09 | 923.08 | -238.35
| 6000 | 4.42 | 68.42 | 5852.9 | 368.56 | 931.87 | -240.62
| 6100 | 2.42 | 68.42 | 5952.72 | 370.76 | 937.42 | -242.06
| 6200 | 0.42 | 68.42 | 6052.68 | 371.67 | 939.73 | -242.65
| 6221.12 | 0 | 0 | 6073.8 | 371.7 | 939.8 | -242.67
| 6251.12 | 0 | 0 | 6103.8 | 371.7 | 939.8 | -242.67
| 6300 | 3.91 | 180 | 6152.65 | 370.03 | 939.8 | -241.02
| 6400 | 11.91 | 180 | 6251.61 | 356.28 | 939.8 | -227.39
| 6500 | 19.91 | 180 | 6347.71 | 328.89 | 939.8 | -200.24
| 6600 | 27.91 | 180 | 6439.05 | 288.39 | 939.8 | -160.11
| 6700 | 35.91 | 180 | 6523.87 | 235.57 | 939.8 | -107.77
| 6800 | 43.91 | 180 | 6600.51 | 171.47 | 939.8 | -44.23
| 6900 | 51.91 | 180 | 6667.48 | 97.32 | 939.8 | 29.25
| 7000 | 59.91 | 180 | 6723.49 | 14.57 | 939.8 | 111.26
| 7100 | 67.91 | 180 | 6767.43 | -75.17 | 939.8 | 200.19
| 7200 | 75.91 | 180 | 6798.45 | -170.15 | 939.8 | 294.31
| 7300 | 83.91 | 180 | 6815.96 | -268.53 | 939.8 | 391.8
| 7381.99 | 90.47 | 180 | 6819.97 | -350.37 | 939.8 | 472.92
| 7400 | 90.47 | 180 | 6819.83 | -368.38 | 939.8 | 490.76
| 7500 | 90.47 | 180 | 6819 | -468.38 | 939.8 | 589.86
| 7600 | 90.47 | 180 | 6818.18 | -568.37 | 939.8 | 688.96
| 7700 | 90.47 | 180 | 6817.36 | -668.37 | 939.8 | 788.06
| 7800 | 90.47 | 180 | 6816.54 | -768.37 | 939.8 | 887.16
| 7900 | 90.47 | 180 | 6815.72 | -868.36 | 939.8 | 986.25
| 8000 | 90.47 | 180 | 6814.9 | -968.36 | 939.8 | 1085.35
| 8100 | 90.47 | 180 | 6814.07 | -1068.36 | 939.8 | 1184.45
| 8200 | 90.47 | 180 | 6813.25 | -1168.35 | 939.8 | 1283.55
| 8300 | 90.47 | 180 | 6812.43 | -1268.35 | 939.8 | 1382.65
| 8400 | 90.47 | 180 | 6811.61 | -1368.35 | 939.8 | 1481.75
| 8500 | 90.47 | 180 | 6810.78 | -1468.34 | 939.8 | 1580.84
| 8600 | 90.47 | 180 | 6809.96 | -1568.34 | 939.8 | 1679.94
| 8700 | 90.47 | 180 | 6809.13 | -1668.34 | 939.8 | 1779.04
| 8800 | 90.47 | 180 | 6808.31 | -1768.33 | 939.8 | 1878.14
| 8900 | 90.47 | 180 | 6807.48 | -1868.33 | 939.8 | 1977.24
| 9000 | 90.47 | 180 | 6806.66 | -1968.33 | 939.8 | 2076.33
| 9100 | 90.47 | 180 | 6805.83 | -2068.32 | 939.8 | 2175.43
| 9200 | 90.47 | 180 | 6805.01 | -2168.32 | 939.8 | 2274.53
| 9300 | 90.47 | 180 | 6804.18 | -2268.32 | 939.8 | 2373.63
| 9400 | 90.47 | 180 | 6803.35 | -2368.31 | 939.8 | 2472.73
| 9500 | 90.47 | 180 | 6802.53 | -2468.31 | 939.8 | 2571.83
| 9600 | 90.47 | 180 | 6801.7 | -2568.31 | 939.8 | 2670.92
| 9700 | 90.47 | 180 | 6800.87 | -2668.3 | 939.8 | 2770.02
| 9800 | 90.47 | 180 | 6800.04 | -2768.3 | 939.8 | 2869.12
| 9900 | 90.47 | 180 | 6799.21 | -2868.3 | 939.8 | 2968.22
| 10000 | 90.47 | 180 | 6798.38 | -2968.29 | 939.8 | 3067.32
| 10100 | 90.48 | 180 | 6797.56 | -3068.29 | 939.8 | 3166.42
| 10200 | 90.48 | 180 | 6796.73 | -3168.29 | 939.8 | 3265.51
| 10300 | 90.48 | 180 | 6795.9 | -3268.28 | 939.8 | 3364.61
| 10400 | 90.48 | 180 | 6795.07 | -3368.28 | 939.8 | 3463.71
| 10500 | 90.48 | 180 | 6794.24 | -3468.28 | 939.8 | 3562.81
| 10600 | 90.48 | 180 | 6793.41 | -3568.27 | 939.8 | 3661.91
| 10700 | 90.48 | 180 | 6792.57 | -3668.27 | 939.8 | 3761
| 10800 | 90.48 | 180 | 6791.74 | -3768.27 | 939.8 | 3860.1
| 10900 | 90.48 | 180 | 6790.91 | -3868.26 | 939.8 | 3959.2
| 11000 | 90.48 | 180 | 6790.08 | -3968.26 | 939.8 | 4058.3
| 11100 | 90.48 | 180 | 6789.25 | -4068.25 | 939.8 | 4157.4
| 11200 | 90.48 | 180 | 6788.41 | -4168.25 | 939.8 | 4256.5
| 11300 | 90.48 | 180 | 6787.58 | -4268.25 | 939.8 | 4355.59
| 11400 | 90.48 | 180 | 6786.75 | -4368.24 | 939.8 | 4454.69
| 11500 | 90.48 | 180 | 6785.91 | -4468.24 | 939.8 | 4553.79
| 11600 | 90.48 | 180 | 6785.08 | -4568.24 | 939.8 | 4652.89
| 11700 | 90.48 | 180 | 6784.25 | -4668.23 | 939.8 | 4751.99
| 11800 | 90.48 | 180 | 6783.41 | -4768.23 | 939.8 | 4851.08
| 11900 | 90.48 | 180 | 6782.58 | -4868.23 | 939.8 | 4950.18
| 12000 | 90.48 | 180 | 6781.74 | -4968.22 | 939.8 | 5049.28
| 12100 | 90.48 | 180 | 6780.9 | -5068.22 | 939.8 | 5148.38
| 12200 | 90.48 | 180 | 6780.07 | -5168.22 | 939.8 | 5247.48
| 12300 | 90.48 | 180 | 6779.23 | -5268.21 | 939.8 | 5346.58
| 12400 | 90.48 | 180 | 6778.4 | -5368.21 | 939.8 | 5445.67
| 12500 | 90.48 | 180 | 6777.56 | -5468.21 | 939.8 | 5544.77
| 12600 | 90.48 | 180 | 6776.72 | -5568.2 | 939.8 | 5643.87
| 12700 | 90.48 | 180 | 6775.88 | -5668.2 | 939.8 | 5742.97
| 12800 | 90.48 | 180 | 6775.05 | -5768.2 | 939.8 | 5842.07
| 12900 | 90.48 | 180 | 6774.21 | -5868.19 | 939.8 | 5941.16
| 13000 | 90.48 | 180 | 6773.37 | -5968.19 | 939.8 | 6040.26
| 13100 | 90.48 | 180 | 6772.53 | -6068.19 | 939.8 | 6139.36
| 13200 | 90.48 | 180 | 6771.69 | -6168.18 | 939.8 | 6238.46
| 13300 | 90.48 | 180 | 6770.85 | -6268.18 | 939.8 | 6337.56
| 13400 | 90.48 | 180 | 6770.01 | -6368.17 | 939.8 | 6436.65
| 13500 | 90.48 | 180 | 6769.17 | -6468.17 | 939.8 | 6535.75
| 13600 | 90.48 | 180 | 6768.33 | -6568.17 | 939.8 | 6634.85
| 13700 | 90.48 | 180 | 6767.49 | -6668.16 | 939.8 | 6733.95
| 13800 | 90.48 | 180 | 6766.65 | -6768.16 | 939.8 | 6833.05
| 13900 | 90.48 | 180 | 6765.81 | -6868.16 | 939.8 | 6932.15
| 13995.66 | 90.48 | 180 | 6765 | -6963.81 | 939.8 | 7026.94

## Lookup (hidden)
North Reference | RetunValue | Grid Type | ReturnValue | Deviation Indicator | ReturnValue
| 2 |  | 0 |  | 4
True |  | SPCS-Colorado Central-NAD27 |  | Directional
Grid |  | SPCS-Colorado Central-NAD83 |  | High Angle
|  | SPCS-Colorado North-NAD27 |  | Horizontal
SPCS-Colorado North-NAD83
SPCS-Colorado South-NAD27
SPCS-Colorado South-NAD83
UTM-Zone 12 NAD27
UTM-Zone 12 NAD83
UTM-Zone 13 NAD27
UTM-Zone 13 NAD83