## Data
Header Information | measured depth (ft) | inclination (°) | azimuth (°) | true vertical depth (ft) | northing +N/-S (ft) | easting +E/-W (ft)
Operator Name | 0 | 0 | 0 | 0 | 0 | 0
BP | 100 | 0 | 0 | 100 | 0 | 0
Operator Number | 200 | 0 | 0 | 200 | 0 | 0
10000 | 300 | 0 | 0 | 300 | 0 | 0
Well Name and Number | 400 | 0 | 0 | 400 | 0 | 0
TIFFANY 2-3 | 500 | 0 | 0 | 500 | 0 | 0
API Number (if available) | 600 | 2.4 | 278.57 | 599.98 | 0.19 | -1.24
| 700 | 6.4 | 278.57 | 699.67 | 1.33 | -8.83
Location: QQ SEC TWP RGE | 800 | 10.4 | 278.57 | 798.57 | 3.51 | -23.27
| 900 | 14.4 | 278.57 | 896.22 | 6.71 | -44.5
Citing Type: Planned or Actual | 1000 | 18.4 | 278.57 | 992.13 | 10.92 | -72.41
Planned | 1100 | 22.4 | 278.57 | 1085.84 | 16.11 | -106.87
Deviation Indicator | 1200 | 26.4 | 278.57 | 1176.89 | 22.27 | -147.71
| 1300 | 27.43 | 278.57 | 1265.76 | 29.1 | -193.06
North Reference | 1400 | 27.43 | 278.57 | 1354.52 | 35.97 | -238.61
| 1500 | 27.43 | 278.57 | 1443.28 | 42.84 | -284.16
Grid Type | 1600 | 27.43 | 278.57 | 1532.03 | 49.7 | -329.7
| 1700 | 27.43 | 278.57 | 1620.79 | 56.57 | -375.25
| 1800 | 27.43 | 278.57 | 1709.55 | 63.44 | -420.8
| 1900 | 27.43 | 278.57 | 1798.31 | 70.3 | -466.35
| 2000 | 27.43 | 278.57 | 1887.07 | 77.17 | -511.9
| 2100 | 27.43 | 278.57 | 1975.83 | 84.04 | -557.45
| 2200 | 27.43 | 278.57 | 2064.59 | 90.9 | -603
| 2300 | 27.43 | 278.57 | 2153.35 | 97.77 | -648.54
| 2400 | 27.43 | 278.57 | 2242.11 | 104.64 | -694.09
| 2500 | 27.43 | 278.57 | 2330.87 | 111.5 | -739.64
| 2600 | 27.43 | 278.57 | 2419.62 | 118.37 | -785.19
| 2700 | 27.33 | 278.57 | 2508.38 | 125.24 | -830.74
| 2800 | 23.33 | 278.57 | 2598.75 | 131.61 | -873.03
| 2900 | 19.33 | 278.57 | 2691.88 | 137.03 | -908.99
| 3000 | 15.33 | 278.57 | 2787.33 | 141.47 | -938.44
| 3100 | 11.33 | 278.57 | 2884.61 | 144.91 | -961.23
| 3200 | 7.33 | 278.57 | 2983.27 | 147.33 | -977.26
| 3300 | 3.33 | 278.57 | 3082.82 | 148.71 | -986.44
| 3400 | 0 | 0 | 3182.77 | 149.07 | -988.83
| 3500 | 0 | 0 | 3282.77 | 149.07 | -988.83
| 3600 | 0 | 0 | 3382.77 | 149.07 | -988.83
| 3680.23 | 0 | 0 | 3463 | 149.07 | -988.83

## Lookup (hidden)
North Reference | RetunValue | Grid Type | ReturnValue | Deviation Indicator | ReturnValue
| 3 |  | 7 |  | 2
True |  | SPCS-Colorado Central-NAD27 |  | Directional
Grid |  | SPCS-Colorado Central-NAD83 |  | High Angle
|  | SPCS-Colorado North-NAD27 |  | Horizontal
SPCS-Colorado North-NAD83
SPCS-Colorado South-NAD27
SPCS-Colorado South-NAD83
UTM-Zone 12 NAD27
UTM-Zone 12 NAD83
UTM-Zone 13 NAD27
UTM-Zone 13 NAD83