## Data
Header Information | measured depth (ft) | inclination (°) | azimuth (°) | true vertical depth (ft) | northing +N/-S (ft) | easting +E/-W (ft)
Operator Name | 0 | 0 | 0 | 0 | 0 | 0
BP | 100 | 0 | 0 | 100 | 0 | 0
Operator Number | 200 | 0 | 0 | 200 | 0 | 0
10000 | 300 | 0 | 0 | 300 | 0 | 0
Well Name and Number | 400 | 0 | 0 | 400 | 0 | 0
TIFFANY 2-3 | 500 | 0 | 0 | 500 | 0 | 0
API Number (if available) | 540 | 0 | 0 | 540 | 0 | 0
| 600 | 2.4 | 278.57 | 599.98 | 0.19 | -1.24
Location: QQ SEC TWP RGE | 700 | 6.4 | 278.57 | 699.67 | 1.33 | -8.83
| 800 | 10.4 | 278.57 | 798.57 | 3.51 | -23.27
Citing Type: Planned or Actual | 900 | 14.4 | 278.57 | 896.22 | 6.71 | -44.5
Planned | 1000 | 18.4 | 278.57 | 992.13 | 10.92 | -72.41
Deviation Indicator | 1100 | 22.4 | 278.57 | 1085.84 | 16.11 | -106.87
| 1200 | 26.4 | 278.57 | 1176.89 | 22.27 | -147.71
North Reference | 1225.7 | 27.43 | 278.57 | 1199.81 | 24 | -159.22
| 1300 | 27.43 | 278.57 | 1265.76 | 29.1 | -193.06
Grid Type | 1400 | 27.43 | 278.57 | 1354.52 | 35.97 | -238.61
| 1500 | 27.43 | 278.57 | 1443.28 | 42.84 | -284.16
| 1600 | 27.43 | 278.57 | 1532.03 | 49.7 | -329.7
| 1700 | 27.43 | 278.57 | 1620.79 | 56.57 | -375.25
| 1800 | 27.43 | 278.57 | 1709.55 | 63.44 | -420.8
| 1900 | 27.43 | 278.57 | 1798.31 | 70.3 | -466.35
| 2000 | 27.43 | 278.57 | 1887.07 | 77.17 | -511.9
| 2100 | 27.43 | 278.57 | 1975.83 | 84.04 | -557.45
| 2200 | 27.43 | 278.57 | 2064.59 | 90.9 | -603
| 2300 | 27.43 | 278.57 | 2153.35 | 97.77 | -648.54
| 2400 | 27.43 | 278.57 | 2242.11 | 104.64 | -694.09
| 2500 | 27.43 | 278.57 | 2330.87 | 111.5 | -739.64
| 2600 | 27.43 | 278.57 | 2419.62 | 118.37 | -785.19
| 2697.53 | 27.43 | 278.57 | 2506.19 | 125.07 | -829.61
| 2700 | 27.33 | 278.57 | 2508.38 | 125.24 | -830.74
| 2800 | 23.33 | 278.57 | 2598.75 | 131.61 | -873.03
| 2900 | 19.33 | 278.57 | 2691.88 | 137.03 | -908.99
| 2977 | 16.25 | 278.57 | 2765.19 | 140.54 | -932.25
| 3000 | 18.39 | 278.47 | 2787.15 | 141.55 | -939.02
| 3050 | 23.06 | 278.31 | 2833.9 | 144.13 | -956.52
| 3100 | 27.72 | 278.2 | 2879.06 | 147.21 | -977.74
| 3150 | 32.39 | 278.12 | 2922.32 | 150.76 | -1002.52
| 3200 | 37.05 | 278.06 | 2963.41 | 154.77 | -1030.71
| 3250 | 41.72 | 278.01 | 3002.04 | 159.21 | -1062.12
| 3300 | 46.38 | 277.97 | 3037.97 | 164.04 | -1096.53
| 3350 | 51.05 | 277.94 | 3070.95 | 169.24 | -1133.73
| 3400 | 55.71 | 277.91 | 3100.76 | 174.76 | -1173.47
| 3450 | 60.38 | 277.88 | 3127.22 | 180.59 | -1215.48
| 3500 | 65.04 | 277.85 | 3150.14 | 186.67 | -1259.49
| 3550 | 69.71 | 277.83 | 3169.36 | 192.96 | -1305.19
| 3600 | 74.37 | 277.81 | 3184.78 | 199.43 | -1352.3
| 3650 | 79.04 | 277.79 | 3196.27 | 206.04 | -1400.5
| 3700 | 83.7 | 277.77 | 3203.77 | 212.72 | -1449.47
| 3750 | 88.37 | 277.75 | 3207.23 | 219.46 | -1498.88
| 3780.63 | 91.23 | 277.74 | 3207.34 | 223.58 | -1529.22
| 3800 | 91.23 | 277.74 | 3206.92 | 226.19 | -1548.41
| 3900 | 91.23 | 277.74 | 3204.78 | 239.65 | -1647.48
| 4000 | 91.23 | 277.74 | 3202.64 | 253.1 | -1746.55
| 4100 | 91.23 | 277.74 | 3200.5 | 266.56 | -1845.61
| 4200 | 91.23 | 277.74 | 3198.36 | 280.02 | -1944.68
| 4300 | 91.23 | 277.74 | 3196.22 | 293.48 | -2043.75
| 4400 | 91.23 | 277.74 | 3194.08 | 306.94 | -2142.82
| 4500 | 91.23 | 277.74 | 3191.95 | 320.4 | -2241.88
| 4600 | 91.23 | 277.74 | 3189.81 | 333.85 | -2340.95
| 4700 | 91.23 | 277.74 | 3187.67 | 347.31 | -2440.02
| 4800 | 91.23 | 277.74 | 3185.53 | 360.77 | -2539.08
| 4900 | 91.23 | 277.74 | 3183.39 | 374.23 | -2638.15
| 5000 | 91.23 | 277.74 | 3181.25 | 387.69 | -2737.22
| 5100 | 91.23 | 277.74 | 3179.11 | 401.14 | -2836.29
| 5200 | 91.23 | 277.74 | 3176.97 | 414.6 | -2935.35
| 5300 | 91.23 | 277.74 | 3174.83 | 428.06 | -3034.42
| 5400 | 91.23 | 277.74 | 3172.69 | 441.52 | -3133.49
| 5500 | 91.23 | 277.74 | 3170.55 | 454.98 | -3232.55
| 5600 | 91.23 | 277.74 | 3168.41 | 468.44 | -3331.62
| 5700 | 91.23 | 277.74 | 3166.27 | 481.89 | -3430.69
| 5800 | 91.23 | 277.74 | 3164.13 | 495.35 | -3529.76
| 5900 | 91.23 | 277.74 | 3161.99 | 508.81 | -3628.82
| 6000 | 91.23 | 277.74 | 3159.85 | 522.27 | -3727.89
| 6100 | 91.23 | 277.74 | 3157.71 | 535.73 | -3826.96
| 6200 | 91.23 | 277.74 | 3155.58 | 549.18 | -3926.02
| 6300 | 91.23 | 277.74 | 3153.44 | 562.64 | -4025.09
| 6400 | 91.23 | 277.74 | 3151.3 | 576.1 | -4124.16
| 6500 | 91.23 | 277.74 | 3149.16 | 589.56 | -4223.23
| 6600 | 91.23 | 277.74 | 3147.02 | 603.02 | -4322.29
| 6700 | 91.23 | 277.74 | 3144.88 | 616.48 | -4421.36
| 6800 | 91.23 | 277.74 | 3142.74 | 629.93 | -4520.43
| 6900 | 91.23 | 277.74 | 3140.6 | 643.39 | -4619.49
| 7000 | 91.23 | 277.74 | 3138.46 | 656.85 | -4718.56
| 7100 | 91.23 | 277.74 | 3136.32 | 670.31 | -4817.63
| 7200 | 91.23 | 277.74 | 3134.18 | 683.77 | -4916.7
| 7300 | 91.23 | 277.74 | 3132.04 | 697.22 | -5015.76
| 7400 | 91.23 | 277.74 | 3129.9 | 710.68 | -5114.83
| 7500 | 91.23 | 277.74 | 3127.76 | 724.14 | -5213.9
| 7600 | 91.23 | 277.74 | 3125.62 | 737.6 | -5312.96
| 7700 | 91.23 | 277.74 | 3123.48 | 751.06 | -5412.03
| 7800 | 91.23 | 277.74 | 3121.35 | 764.52 | -5511.1
| 7900 | 91.23 | 277.74 | 3119.21 | 777.97 | -5610.17
| 8000 | 91.23 | 277.74 | 3117.07 | 791.43 | -5709.23
| 8100 | 91.23 | 277.74 | 3114.93 | 804.89 | -5808.3
| 8200 | 91.23 | 277.74 | 3112.79 | 818.35 | -5907.37
| 8300 | 91.23 | 277.74 | 3110.65 | 831.81 | -6006.43
| 8400 | 91.23 | 277.74 | 3108.51 | 845.26 | -6105.5
| 8500 | 91.23 | 277.74 | 3106.37 | 858.72 | -6204.57
| 8600 | 91.23 | 277.74 | 3104.23 | 872.18 | -6303.64
| 8700 | 91.23 | 277.74 | 3102.09 | 885.64 | -6402.7
| 8800 | 91.23 | 277.74 | 3099.95 | 899.1 | -6501.77
| 8900 | 91.23 | 277.74 | 3097.81 | 912.56 | -6600.84
| 9000 | 91.23 | 277.74 | 3095.67 | 926.01 | -6699.9
| 9100 | 91.23 | 277.74 | 3093.53 | 939.47 | -6798.97
| 9200 | 91.23 | 277.74 | 3091.39 | 952.93 | -6898.04
| 9300 | 91.23 | 277.74 | 3089.25 | 966.39 | -6997.11
| 9400 | 91.23 | 277.74 | 3087.11 | 979.85 | -7096.17
| 9452.11 | 91.23 | 277.74 | 3086 | 986.86 | -7147.8

## Lookup (hidden)
North Reference | RetunValue | Grid Type | ReturnValue | Deviation Indicator | ReturnValue
| 3 |  | 7 |  | 4
True |  | SPCS-Colorado Central-NAD27 |  | Directional
Grid |  | SPCS-Colorado Central-NAD83 |  | High Angle
|  | SPCS-Colorado North-NAD27 |  | Horizontal
SPCS-Colorado North-NAD83
SPCS-Colorado South-NAD27
SPCS-Colorado South-NAD83
UTM-Zone 12 NAD27
UTM-Zone 12 NAD83
UTM-Zone 13 NAD27
UTM-Zone 13 NAD83