## Data
Header Information | measured depth (ft) | inclination (°) | azimuth (°) | true vertical depth (ft) | northing +N/-S (ft) | easting +E/-W (ft)
Operator Name | 0 | 0 | 0 | 0 | 0 | 0
PDC ENERGY | 100 | 0 | 0 | 100 | 0 | 0
Operator Number | 200 | 0 | 0 | 200 | 0 | 0
69175 | 300 | 0 | 0 | 300 | 0 | 0
Well Name and Number | 400 | 2 | 267.61 | 399.98 | -0.07 | -1.74
VT-LDS 5-16-18 | 500 | 4 | 267.61 | 499.84 | -0.29 | -6.97
API Number (if available) | 600 | 6 | 267.61 | 599.45 | -0.65 | -15.68
| 700 | 8 | 267.61 | 698.7 | -1.16 | -27.86
Location: QQ SEC TWP RGE | 800 | 10 | 267.61 | 797.47 | -1.81 | -43.48
SW NW SEC. 15 T5N R65W | 900 | 12 | 267.61 | 895.62 | -2.61 | -62.55
Citing Type: Planned or Actual | 1000 | 14 | 267.61 | 993.06 | -3.55 | -85.02
Planned | 1100 | 16 | 267.61 | 1089.64 | -4.63 | -110.88
Deviation Indicator | 1200 | 18 | 267.61 | 1185.27 | -5.85 | -140.09
Horizontal | 1300 | 20 | 267.61 | 1279.82 | -7.2 | -172.62
North Reference | 1400 | 22 | 267.61 | 1373.17 | -8.7 | -208.42
True | 1500 | 24 | 267.61 | 1465.21 | -10.33 | -247.46
Grid Type | 1600 | 26 | 267.61 | 1555.84 | -12.09 | -289.68
#VALUE! | 1649.34 | 26.99 | 267.61 | 1600 | -13.01 | -311.67
| 1700 | 26.99 | 267.61 | 1645.14 | -13.97 | -334.64
| 1714.34 | 26.99 | 267.61 | 1657.92 | -14.24 | -341.14
| 1800 | 28.7 | 267.61 | 1733.66 | -15.91 | -381.11
| 1802.5 | 28.75 | 267.61 | 1735.85 | -15.96 | -382.32
| 1900 | 28.75 | 267.61 | 1821.33 | -17.91 | -429.17
| 2000 | 28.75 | 267.61 | 1909.01 | -19.92 | -477.23
| 2100 | 28.75 | 267.61 | 1996.68 | -21.92 | -525.28
| 2200 | 28.75 | 267.61 | 2084.35 | -23.93 | -573.34
| 2300 | 28.75 | 267.61 | 2172.03 | -25.94 | -621.4
| 2400 | 28.75 | 267.61 | 2259.7 | -27.94 | -669.46
| 2500 | 28.75 | 267.61 | 2347.37 | -29.95 | -717.51
| 2600 | 28.75 | 267.61 | 2435.04 | -31.95 | -765.57
| 2700 | 28.75 | 267.61 | 2522.72 | -33.96 | -813.63
| 2800 | 28.75 | 267.61 | 2610.39 | -35.96 | -861.68
| 2900 | 28.75 | 267.61 | 2698.06 | -37.97 | -909.74
| 3000 | 28.75 | 267.61 | 2785.73 | -39.98 | -957.8
| 3100 | 28.75 | 267.61 | 2873.41 | -41.98 | -1005.86
| 3200 | 28.75 | 267.61 | 2961.08 | -43.99 | -1053.91
| 3300 | 28.75 | 267.61 | 3048.75 | -45.99 | -1101.97
| 3400 | 28.75 | 267.61 | 3136.42 | -48 | -1150.03
| 3500 | 28.75 | 267.61 | 3224.1 | -50.01 | -1198.08
| 3600 | 28.75 | 267.61 | 3311.77 | -52.01 | -1246.14
| 3700 | 28.75 | 267.61 | 3399.44 | -54.02 | -1294.2
| 3800 | 28.75 | 267.61 | 3487.12 | -56.02 | -1342.25
| 3900 | 28.75 | 267.61 | 3574.79 | -58.03 | -1390.31
| 4000 | 28.75 | 267.61 | 3662.46 | -60.03 | -1438.37
| 4100 | 28.75 | 267.61 | 3750.13 | -62.04 | -1486.43
| 4200 | 28.75 | 267.61 | 3837.81 | -64.05 | -1534.48
| 4300 | 28.75 | 267.61 | 3925.48 | -66.05 | -1582.54
| 4400 | 28.75 | 267.61 | 4013.15 | -68.06 | -1630.6
| 4500 | 28.75 | 267.61 | 4100.82 | -70.06 | -1678.65
| 4600 | 28.75 | 267.61 | 4188.5 | -72.07 | -1726.71
| 4700 | 28.75 | 267.61 | 4276.17 | -74.07 | -1774.77
| 4800 | 28.75 | 267.61 | 4363.84 | -76.08 | -1822.82
| 4900 | 28.75 | 267.61 | 4451.51 | -78.09 | -1870.88
| 5000 | 28.75 | 267.61 | 4539.19 | -80.09 | -1918.94
| 5100 | 28.75 | 267.61 | 4626.86 | -82.1 | -1967
| 5200 | 28.75 | 267.61 | 4714.53 | -84.1 | -2015.05
| 5300 | 28.75 | 267.61 | 4802.21 | -86.11 | -2063.11
| 5400 | 28.75 | 267.61 | 4889.88 | -88.11 | -2111.17
| 5500 | 28.75 | 267.61 | 4977.55 | -90.12 | -2159.22
| 5600 | 28.75 | 267.61 | 5065.22 | -92.13 | -2207.28
| 5700 | 28.75 | 267.61 | 5152.9 | -94.13 | -2255.34
| 5800 | 28.75 | 267.61 | 5240.57 | -96.14 | -2303.4
| 5900 | 28.75 | 267.61 | 5328.24 | -98.14 | -2351.45
| 6000 | 28.75 | 267.61 | 5415.91 | -100.15 | -2399.51
| 6100 | 28.75 | 267.61 | 5503.59 | -102.16 | -2447.57
| 6200 | 28.75 | 267.61 | 5591.26 | -104.16 | -2495.62
| 6300 | 28.75 | 267.61 | 5678.93 | -106.17 | -2543.68
| 6400 | 28.75 | 267.61 | 5766.6 | -108.17 | -2591.74
| 6500 | 28.75 | 267.61 | 5854.28 | -110.18 | -2639.79
| 6600 | 28.75 | 267.61 | 5941.95 | -112.18 | -2687.85
| 6700 | 28.75 | 267.61 | 6029.62 | -114.19 | -2735.91
| 6800 | 28.75 | 267.61 | 6117.3 | -116.2 | -2783.97
| 6900 | 28.75 | 267.61 | 6204.97 | -118.2 | -2832.02
| 7000 | 28.75 | 267.61 | 6292.64 | -120.21 | -2880.08
| 7100 | 28.75 | 267.61 | 6380.31 | -122.21 | -2928.14
| 7200 | 28.75 | 267.61 | 6467.99 | -124.22 | -2976.19
| 7299 | 28.75 | 267.61 | 6554.78 | -126.2 | -3023.77
| 7300 | 28.85 | 267.61 | 6555.66 | -126.22 | -3024.25
| 7400 | 38.85 | 267.61 | 6638.6 | -128.54 | -3079.83
| 7500 | 48.85 | 267.61 | 6710.63 | -131.43 | -3148.96
| 7600 | 58.85 | 267.61 | 6769.54 | -134.79 | -3229.54
| 7700 | 68.85 | 267.61 | 6813.56 | -138.52 | -3319.11
| 7800 | 78.85 | 267.61 | 6841.34 | -142.52 | -3414.96
| 7832.68 | 82.12 | 267.61 | 6846.74 | -143.86 | -3447.15
| 7900 | 82.12 | 267.61 | 6855.97 | -146.64 | -3513.78
| 7924.03 | 82.12 | 267.61 | 6859.27 | -147.63 | -3537.56
| 8000 | 89.29 | 270.12 | 6864.95 | -149.13 | -3613.25
| 8007.48 | 90 | 270.36 | 6865 | -149.09 | -3620.73
| 8100 | 90 | 270.36 | 6865 | -148.51 | -3713.25
| 8200 | 90 | 270.36 | 6865 | -147.88 | -3813.25
| 8300 | 90 | 270.36 | 6865 | -147.24 | -3913.25
| 8400 | 90 | 270.36 | 6865 | -146.61 | -4013.24
| 8500 | 90 | 270.36 | 6865 | -145.98 | -4113.24
| 8600 | 90 | 270.36 | 6865 | -145.35 | -4213.24
| 8700 | 90 | 270.36 | 6865 | -144.72 | -4313.24
| 8800 | 90 | 270.36 | 6865 | -144.08 | -4413.24
| 8900 | 90 | 270.36 | 6865 | -143.45 | -4513.23
| 9000 | 90 | 270.36 | 6865 | -142.82 | -4613.23
| 9100 | 90 | 270.36 | 6865 | -142.19 | -4713.23
| 9200 | 90 | 270.36 | 6865 | -141.55 | -4813.23
| 9300 | 90 | 270.36 | 6865 | -140.92 | -4913.23
| 9400 | 90 | 270.36 | 6865 | -140.29 | -5013.22
| 9500 | 90 | 270.36 | 6865 | -139.66 | -5113.22
| 9600 | 90 | 270.36 | 6865 | -139.02 | -5213.22
| 9700 | 90 | 270.36 | 6865 | -138.39 | -5313.22
| 9800 | 90 | 270.36 | 6865 | -137.76 | -5413.22
| 9900 | 90 | 270.36 | 6865 | -137.13 | -5513.21
| 10000 | 90 | 270.36 | 6865 | -136.49 | -5613.21
| 10100 | 90 | 270.36 | 6865 | -135.86 | -5713.21
| 10200 | 90 | 270.36 | 6865 | -135.23 | -5813.21
| 10300 | 90 | 270.36 | 6865 | -134.6 | -5913.21
| 10400 | 90 | 270.36 | 6865 | -133.97 | -6013.2
| 10500 | 90 | 270.36 | 6865 | -133.33 | -6113.2
| 10600 | 90 | 270.36 | 6865 | -132.7 | -6213.2
| 10700 | 90 | 270.36 | 6865 | -132.07 | -6313.2
| 10800 | 90 | 270.36 | 6865 | -131.44 | -6413.2
| 10900 | 90 | 270.36 | 6865 | -130.8 | -6513.19
| 11000 | 90 | 270.36 | 6865 | -130.17 | -6613.19
| 11100 | 90 | 270.36 | 6865 | -129.54 | -6713.19
| 11200 | 90 | 270.36 | 6865 | -128.91 | -6813.19
| 11300 | 90 | 270.36 | 6865 | -128.27 | -6913.19
| 11400 | 90 | 270.36 | 6865 | -127.64 | -7013.18
| 11500 | 90 | 270.36 | 6865 | -127.01 | -7113.18
| 11600 | 90 | 270.36 | 6865 | -126.38 | -7213.18
| 11700 | 90 | 270.36 | 6865 | -125.74 | -7313.18
| 11800 | 90 | 270.36 | 6865 | -125.11 | -7413.18
| 11900 | 90 | 270.36 | 6865 | -124.48 | -7513.17
| 12000 | 90 | 270.36 | 6865 | -123.85 | -7613.17
| 12100 | 90 | 270.36 | 6865 | -123.22 | -7713.17
| 12200 | 90 | 270.36 | 6865 | -122.58 | -7813.17
| 12300 | 90 | 270.36 | 6865 | -121.95 | -7913.17
| 12400 | 90 | 270.36 | 6865 | -121.32 | -8013.16
| 12500 | 90 | 270.36 | 6865 | -120.69 | -8113.16
| 12600 | 90 | 270.36 | 6865 | -120.05 | -8213.16
| 12700 | 90 | 270.36 | 6865 | -119.42 | -8313.16
| 12800 | 90 | 270.36 | 6865 | -118.79 | -8413.16
| 12900 | 90 | 270.36 | 6865 | -118.16 | -8513.15
| 13000 | 90 | 270.36 | 6865 | -117.52 | -8613.15
| 13100 | 90 | 270.36 | 6865 | -116.89 | -8713.15
| 13200 | 90 | 270.36 | 6865 | -116.26 | -8813.15
| 13300 | 90 | 270.36 | 6865 | -115.63 | -8913.15
| 13400 | 90 | 270.36 | 6865 | -114.99 | -9013.14
| 13500 | 90 | 270.36 | 6865 | -114.36 | -9113.14
| 13600 | 90 | 270.36 | 6865 | -113.73 | -9213.14
| 13700 | 90 | 270.36 | 6865 | -113.1 | -9313.14
| 13800 | 90 | 270.36 | 6865 | -112.47 | -9413.14
| 13900 | 90 | 270.36 | 6865 | -111.83 | -9513.13
| 14000 | 90 | 270.36 | 6865 | -111.2 | -9613.13
| 14100 | 90 | 270.36 | 6865 | -110.57 | -9713.13
| 14200 | 90 | 270.36 | 6865 | -109.94 | -9813.13
| 14300 | 90 | 270.36 | 6865 | -109.3 | -9913.13
| 14400 | 90 | 270.36 | 6865 | -108.67 | -10013.12
| 14500 | 90 | 270.36 | 6865 | -108.04 | -10113.12
| 14600 | 90 | 270.36 | 6865 | -107.41 | -10213.12
| 14700 | 90 | 270.36 | 6865 | -106.77 | -10313.12
| 14800 | 90 | 270.36 | 6865 | -106.14 | -10413.12
| 14900 | 90 | 270.36 | 6865 | -105.51 | -10513.11
| 15000 | 90 | 270.36 | 6865 | -104.88 | -10613.11
| 15100 | 90 | 270.36 | 6865 | -104.25 | -10713.11
| 15200 | 90 | 270.36 | 6865 | -103.61 | -10813.11
| 15300 | 90 | 270.36 | 6865 | -102.98 | -10913.11
| 15400 | 90 | 270.36 | 6865 | -102.35 | -11013.1
| 15500 | 90 | 270.36 | 6865 | -101.72 | -11113.1
| 15600 | 90 | 270.36 | 6865 | -101.08 | -11213.1
| 15700 | 90 | 270.36 | 6865 | -100.45 | -11313.1
| 15800 | 90 | 270.36 | 6865 | -99.82 | -11413.1
| 15900 | 90 | 270.36 | 6865 | -99.19 | -11513.09
| 16000 | 90 | 270.36 | 6865 | -98.55 | -11613.09
| 16100 | 90 | 270.36 | 6865 | -97.92 | -11713.09
| 16200 | 90 | 270.36 | 6865 | -97.29 | -11813.09
| 16300 | 90 | 270.36 | 6865 | -96.66 | -11913.09
| 16400 | 90 | 270.36 | 6865 | -96.02 | -12013.08
| 16500 | 90 | 270.36 | 6865 | -95.39 | -12113.08
| 16600 | 90 | 270.36 | 6865 | -94.76 | -12213.08
| 16700 | 90 | 270.36 | 6865 | -94.13 | -12313.08
| 16800 | 90 | 270.36 | 6865 | -93.5 | -12413.08
| 16900 | 90 | 270.36 | 6865 | -92.86 | -12513.07
| 17000 | 90 | 270.36 | 6865 | -92.23 | -12613.07
| 17100 | 90 | 270.36 | 6865 | -91.6 | -12713.07
| 17200 | 90 | 270.36 | 6865 | -90.97 | -12813.07
| 17300 | 90 | 270.36 | 6865 | -90.33 | -12913.07
| 17400 | 90 | 270.36 | 6865 | -89.7 | -13013.06
| 17500 | 90 | 270.36 | 6865 | -89.07 | -13113.06
| 17600 | 90 | 270.36 | 6865 | -88.44 | -13213.06
| 17700 | 90 | 270.36 | 6865 | -87.8 | -13313.06
| 17800 | 90 | 270.36 | 6865 | -87.17 | -13413.06
| 17900 | 90 | 270.36 | 6865 | -86.54 | -13513.05
| 18000 | 90 | 270.36 | 6865 | -85.91 | -13613.05
| 18100 | 90 | 270.36 | 6865 | -85.27 | -13713.05
| 18200 | 90 | 270.36 | 6865 | -84.64 | -13813.05
| 18300 | 90 | 270.36 | 6865 | -84.01 | -13913.05
| 18400 | 90 | 270.36 | 6865 | -83.38 | -14013.04
| 18500 | 90 | 270.36 | 6865 | -82.75 | -14113.04
| 18600 | 90 | 270.36 | 6865 | -82.11 | -14213.04
| 18700 | 90 | 270.36 | 6865 | -81.48 | -14313.04
| 18800 | 90 | 270.36 | 6865 | -80.85 | -14413.04
| 18900 | 90 | 270.36 | 6865 | -80.22 | -14513.03
| 19000 | 90 | 270.36 | 6865 | -79.58 | -14613.03
| 19100 | 90 | 270.36 | 6865 | -78.95 | -14713.03
| 19200 | 90 | 270.36 | 6865 | -78.32 | -14813.03
| 19300 | 90 | 270.36 | 6865 | -77.69 | -14913.03
| 19400 | 90 | 270.36 | 6865 | -77.05 | -15013.02
| 19500 | 90 | 270.36 | 6865 | -76.42 | -15113.02
| 19600 | 90 | 270.36 | 6865 | -75.79 | -15213.02
| 19700 | 90 | 270.36 | 6865 | -75.16 | -15313.02
| 19800 | 90 | 270.36 | 6865 | -74.52 | -15413.02
| 19900 | 90 | 270.36 | 6865 | -73.89 | -15513.01
| 20000 | 90 | 270.36 | 6865 | -73.26 | -15613.01
| 20100 | 90 | 270.36 | 6865 | -72.63 | -15713.01
| 20200 | 90 | 270.36 | 6865 | -72 | -15813.01
| 20298.67 | 90 | 270.36 | 6865 | -71.37 | -15911.68

## Lookup (hidden)
North Reference | RetunValue | Grid Type | ReturnValue | Deviation Indicator | ReturnValue
| 2 |  | 0 |  | 4
True |  | SPCS-Colorado Central-NAD27 |  | Directional
Grid |  | SPCS-Colorado Central-NAD83 |  | High Angle
|  | SPCS-Colorado North-NAD27 |  | Horizontal
SPCS-Colorado North-NAD83
SPCS-Colorado South-NAD27
SPCS-Colorado South-NAD83
UTM-Zone 12 NAD27
UTM-Zone 12 NAD83
UTM-Zone 13 NAD27
UTM-Zone 13 NAD83