## Data
Header Information | measured depth (ft) | inclination (°) | azimuth (°) | true vertical depth (ft) | northing +N/-S (ft) | easting +E/-W (ft)
Operator Name | 0 | 0 | 0 | 0 | 0 | 0
Great Western Oil & Gas Company LLC | 16.2 | 0 | 0 | 16.2 | 0 | 0
Operator Number | 100 | 0 | 0 | 100 | 0 | 0
10110 | 200 | 0 | 0 | 200 | 0 | 0
Well Name and Number | 300 | 0 | 0 | 300 | 0 | 0
Dittmer KE 29-034HC | 400 | 0 | 0 | 400 | 0 | 0
API Number (if available) | 500 | 0 | 0 | 500 | 0 | 0
| 600 | 0 | 0 | 600 | 0 | 0
Location: QQ SEC TWP RGE | 700 | 0 | 0 | 700 | 0 | 0
NENW Sec 32, T1N, R66W | 800 | 0 | 0 | 800 | 0 | 0
Citing Type: Planned or Actual | 900 | 0 | 0 | 900 | 0 | 0
Planned | 1000 | 0 | 0 | 1000 | 0 | 0
Deviation Indicator | 1100 | 0 | 0 | 1100 | 0 | 0
Horizontal | 1200 | 0 | 0 | 1200 | 0 | 0
North Reference | 1300 | 0 | 0 | 1300 | 0 | 0
True | 1400 | 0 | 0 | 1400 | 0 | 0
Grid Type | 1500 | 0 | 0 | 1500 | 0 | 0
#VALUE! | 1600 | 0 | 0 | 1600 | 0 | 0
| 1700 | 0 | 0 | 1700 | 0 | 0
| 1800 | 0 | 0 | 1800 | 0 | 0
| 1900 | 0 | 0 | 1900 | 0 | 0
| 2000 | 0 | 0 | 2000 | 0 | 0
| 2100 | 0 | 0 | 2100 | 0 | 0
| 2200 | 0 | 0 | 2200 | 0 | 0
| 2300 | 0 | 0 | 2300 | 0 | 0
| 2400 | 0 | 0 | 2400 | 0 | 0
| 2500 | 0 | 0 | 2500 | 0 | 0
| 2600 | 0 | 0 | 2600 | 0 | 0
| 2700 | 0 | 0 | 2700 | 0 | 0
| 2800 | 0 | 0 | 2800 | 0 | 0
| 2900 | 0 | 0 | 2900 | 0 | 0
| 3000 | 0 | 0 | 3000 | 0 | 0
| 3100 | 0 | 0 | 3100 | 0 | 0
| 3200 | 0 | 0 | 3200 | 0 | 0
| 3300 | 0 | 0 | 3300 | 0 | 0
| 3400 | 0 | 0 | 3400 | 0 | 0
| 3500 | 0 | 0 | 3500 | 0 | 0
| 3600 | 0 | 0 | 3600 | 0 | 0
| 3700 | 0 | 0 | 3700 | 0 | 0
| 3800 | 0.54 | 52.95 | 3800 | 0.05 | 0.07
| 3900 | 3.54 | 52.95 | 3899.92 | 2.2 | 2.91
| 4000 | 6.54 | 52.95 | 3999.53 | 7.49 | 9.92
| 4100 | 9.54 | 52.95 | 4098.53 | 15.91 | 21.08
| 4200 | 12.54 | 52.95 | 4196.67 | 27.45 | 36.36
| 4300 | 15.54 | 52.95 | 4293.67 | 42.06 | 55.73
| 4400 | 18.54 | 52.95 | 4389.27 | 59.71 | 79.11
| 4500 | 21.54 | 52.95 | 4483.21 | 80.36 | 106.46
| 4600 | 24.54 | 52.95 | 4575.22 | 103.93 | 137.69
| 4700 | 27.54 | 52.95 | 4665.06 | 130.38 | 172.73
| 4800 | 30 | 52.95 | 4752.52 | 159.57 | 211.41
| 4900 | 30 | 52.95 | 4839.12 | 189.7 | 251.32
| 5000 | 30 | 52.95 | 4925.72 | 219.83 | 291.23
| 5100 | 30 | 52.95 | 5012.32 | 249.95 | 331.15
| 5200 | 30 | 52.95 | 5098.91 | 280.08 | 371.06
| 5300 | 30 | 52.95 | 5185.51 | 310.21 | 410.97
| 5400 | 30 | 52.95 | 5272.11 | 340.33 | 450.88
| 5500 | 30 | 52.95 | 5358.71 | 370.46 | 490.8
| 5600 | 30 | 52.95 | 5445.31 | 400.58 | 530.71
| 5700 | 30 | 52.95 | 5531.91 | 430.71 | 570.62
| 5800 | 30 | 52.95 | 5618.51 | 460.84 | 610.53
| 5900 | 30 | 52.95 | 5705.11 | 490.96 | 650.44
| 6000 | 30 | 52.95 | 5791.71 | 521.09 | 690.36
| 6100 | 30 | 52.95 | 5878.31 | 551.21 | 730.27
| 6200 | 30 | 52.95 | 5964.91 | 581.34 | 770.18
| 6300 | 30 | 52.95 | 6051.51 | 611.47 | 810.09
| 6400 | 30 | 52.95 | 6138.11 | 641.59 | 850.01
| 6500 | 30 | 52.95 | 6224.7 | 671.72 | 889.92
| 6600 | 30 | 52.95 | 6311.3 | 701.85 | 929.83
| 6700 | 30 | 52.95 | 6397.9 | 731.97 | 969.74
| 6800 | 30 | 52.95 | 6484.5 | 762.1 | 1009.65
| 6900 | 30 | 52.95 | 6571.1 | 792.22 | 1049.57
| 7000 | 30 | 52.95 | 6657.7 | 822.35 | 1089.48
| 7100 | 30 | 52.95 | 6744.3 | 852.48 | 1129.39
| 7200 | 30 | 52.95 | 6830.9 | 882.6 | 1169.3
| 7300 | 30 | 52.95 | 6917.5 | 912.73 | 1209.21
| 7400 | 30 | 52.95 | 7004.1 | 942.85 | 1249.13
| 7500 | 30 | 52.95 | 7090.7 | 972.98 | 1289.04
| 7600 | 30 | 52.95 | 7177.3 | 1003.11 | 1328.95
| 7700 | 30 | 52.95 | 7263.9 | 1033.23 | 1368.86
| 7800 | 35.47 | 40.3 | 7348.87 | 1068.16 | 1408.03
| 7900 | 45.32 | 27.11 | 7425.07 | 1122.16 | 1443.15
| 8000 | 56.23 | 17.94 | 7488.29 | 1193.66 | 1472.28
| 8100 | 67.67 | 10.91 | 7535.28 | 1278.99 | 1493.93
| 8200 | 79.36 | 4.97 | 7563.64 | 1373.76 | 1507
| 8290.26 | 90 | 360 | 7572 | 1463.39 | 1510.84
| 8300 | 90 | 360 | 7572 | 1473.13 | 1510.84
| 8400 | 90 | 360 | 7572 | 1573.13 | 1510.84
| 8500 | 90 | 360 | 7572 | 1673.13 | 1510.83
| 8600 | 90 | 360 | 7572 | 1773.13 | 1510.83
| 8700 | 90 | 360 | 7572 | 1873.13 | 1510.82
| 8800 | 90 | 360 | 7572 | 1973.13 | 1510.81
| 8900 | 90 | 360 | 7572 | 2073.13 | 1510.81
| 9000 | 90 | 360 | 7572 | 2173.13 | 1510.8
| 9100 | 90 | 360 | 7572 | 2273.13 | 1510.8
| 9200 | 90 | 360 | 7572 | 2373.13 | 1510.79
| 9300 | 90 | 360 | 7572 | 2473.13 | 1510.78
| 9400 | 90 | 360 | 7572 | 2573.13 | 1510.78
| 9500 | 90 | 360 | 7572 | 2673.13 | 1510.77
| 9600 | 90 | 360 | 7572 | 2773.13 | 1510.76
| 9700 | 90 | 360 | 7572 | 2873.13 | 1510.76
| 9800 | 90 | 360 | 7572 | 2973.13 | 1510.75
| 9900 | 90 | 360 | 7572 | 3073.13 | 1510.75
| 10000 | 90 | 360 | 7572 | 3173.13 | 1510.74
| 10100 | 90 | 360 | 7572 | 3273.13 | 1510.73
| 10200 | 90 | 360 | 7572 | 3373.13 | 1510.73
| 10300 | 90 | 360 | 7572 | 3473.13 | 1510.72
| 10400 | 90 | 360 | 7572 | 3573.13 | 1510.72
| 10500 | 90 | 360 | 7572 | 3673.13 | 1510.71
| 10600 | 90 | 360 | 7572 | 3773.13 | 1510.7
| 10700 | 90 | 360 | 7572 | 3873.13 | 1510.7
| 10800 | 90 | 360 | 7572 | 3973.13 | 1510.69
| 10900 | 90 | 360 | 7572 | 4073.13 | 1510.69
| 11000 | 90 | 360 | 7572 | 4173.13 | 1510.68
| 11100 | 90 | 360 | 7572 | 4273.13 | 1510.67
| 11200 | 90 | 360 | 7572 | 4373.13 | 1510.67
| 11300 | 90 | 360 | 7572 | 4473.13 | 1510.66
| 11400 | 90 | 360 | 7572 | 4573.13 | 1510.66
| 11500 | 90 | 360 | 7572 | 4673.13 | 1510.65
| 11600 | 90 | 360 | 7572 | 4773.13 | 1510.64
| 11700 | 90 | 360 | 7572 | 4873.13 | 1510.64
| 11800 | 90 | 360 | 7572 | 4973.13 | 1510.63
| 11900 | 90 | 360 | 7572 | 5073.13 | 1510.62
| 12000 | 90 | 360 | 7572 | 5173.13 | 1510.62
| 12100 | 90 | 360 | 7572 | 5273.13 | 1510.61
| 12200 | 90 | 360 | 7572 | 5373.13 | 1510.61
| 12300 | 90 | 360 | 7572 | 5473.13 | 1510.6
| 12400 | 90 | 360 | 7572 | 5573.13 | 1510.59
| 12500 | 90 | 360 | 7572 | 5673.13 | 1510.59
| 12600 | 90 | 360 | 7572 | 5773.13 | 1510.58
| 12638.4 | 90 | 360 | 7572 | 5811.53 | 1510.58

## Lookup (hidden)
North Reference | RetunValue | Grid Type | ReturnValue | Deviation Indicator | ReturnValue
| 2 |  | 0 |  | 4
True |  | SPCS-Colorado Central-NAD27 |  | Directional
Grid |  | SPCS-Colorado Central-NAD83 |  | High Angle
|  | SPCS-Colorado North-NAD27 |  | Horizontal
SPCS-Colorado North-NAD83
SPCS-Colorado South-NAD27
SPCS-Colorado South-NAD83
UTM-Zone 12 NAD27
UTM-Zone 12 NAD83
UTM-Zone 13 NAD27
UTM-Zone 13 NAD83