## Data
Header Information | measured depth (ft) | inclination (°) | azimuth (°) | true vertical depth (ft) | northing +N/-S (ft) | easting +E/-W (ft)
Operator Name | 0 | 0 | 0 | 0 | 0 | 0
Great Western Oil & Gas Company LLC | 16.2 | 0 | 0 | 16.2 | 0 | 0
Operator Number | 100 | 0 | 0 | 100 | 0 | 0
10110 | 200 | 0 | 0 | 200 | 0 | 0
Well Name and Number | 300 | 0 | 0 | 300 | 0 | 0
Dittmer KE 29-035HN | 400 | 0 | 0 | 400 | 0 | 0
API Number (if available) | 500 | 0 | 0 | 500 | 0 | 0
| 600 | 0 | 0 | 600 | 0 | 0
Location: QQ SEC TWP RGE | 700 | 0 | 0 | 700 | 0 | 0
NENW Sec 32, T1N, R66W | 800 | 0 | 0 | 800 | 0 | 0
Citing Type: Planned or Actual | 900 | 0 | 0 | 900 | 0 | 0
Planned | 1000 | 0 | 0 | 1000 | 0 | 0
Deviation Indicator | 1100 | 0 | 0 | 1100 | 0 | 0
Horizontal | 1200 | 0 | 0 | 1200 | 0 | 0
North Reference | 1300 | 0 | 0 | 1300 | 0 | 0
True | 1400 | 0 | 0 | 1400 | 0 | 0
Grid Type | 1500 | 0 | 0 | 1500 | 0 | 0
#VALUE! | 1600 | 0 | 0 | 1600 | 0 | 0
| 1700 | 0 | 0 | 1700 | 0 | 0
| 1800 | 0 | 0 | 1800 | 0 | 0
| 1900 | 0 | 0 | 1900 | 0 | 0
| 2000 | 0 | 0 | 2000 | 0 | 0
| 2100 | 0 | 0 | 2100 | 0 | 0
| 2200 | 0 | 0 | 2200 | 0 | 0
| 2300 | 0 | 0 | 2300 | 0 | 0
| 2400 | 0 | 0 | 2400 | 0 | 0
| 2500 | 0 | 0 | 2500 | 0 | 0
| 2600 | 0 | 0 | 2600 | 0 | 0
| 2700 | 0 | 0 | 2700 | 0 | 0
| 2800 | 0 | 0 | 2800 | 0 | 0
| 2900 | 0 | 0 | 2900 | 0 | 0
| 3000 | 0 | 0 | 3000 | 0 | 0
| 3100 | 0 | 0 | 3100 | 0 | 0
| 3200 | 1.23 | 58.54 | 3200 | 0.23 | 0.38
| 3300 | 4.23 | 58.54 | 3299.87 | 2.72 | 4.44
| 3400 | 7.23 | 58.54 | 3399.36 | 7.92 | 12.95
| 3500 | 10.23 | 58.54 | 3498.19 | 15.84 | 25.9
| 3600 | 13.23 | 58.54 | 3596.09 | 26.45 | 43.24
| 3700 | 16.23 | 58.54 | 3692.79 | 39.72 | 64.93
| 3800 | 19.23 | 58.54 | 3788.03 | 55.61 | 90.9
| 3900 | 22.23 | 58.54 | 3881.55 | 74.08 | 121.09
| 4000 | 25.23 | 58.54 | 3973.08 | 95.08 | 155.42
| 4100 | 28.23 | 58.54 | 4062.39 | 118.55 | 193.78
| 4200 | 30 | 58.54 | 4149.44 | 144.23 | 235.76
| 4300 | 30 | 58.54 | 4236.03 | 170.33 | 278.41
| 4400 | 30 | 58.54 | 4322.63 | 196.43 | 321.07
| 4500 | 30 | 58.54 | 4409.23 | 222.52 | 363.73
| 4600 | 30 | 58.54 | 4495.83 | 248.62 | 406.38
| 4700 | 30 | 58.54 | 4582.43 | 274.72 | 449.04
| 4800 | 30 | 58.54 | 4669.03 | 300.82 | 491.7
| 4900 | 30 | 58.54 | 4755.62 | 326.91 | 534.36
| 5000 | 30 | 58.54 | 4842.22 | 353.01 | 577.01
| 5100 | 30 | 58.54 | 4928.82 | 379.11 | 619.67
| 5200 | 30 | 58.54 | 5015.42 | 405.21 | 662.33
| 5300 | 30 | 58.54 | 5102.02 | 431.3 | 704.99
| 5400 | 30 | 58.54 | 5188.62 | 457.4 | 747.64
| 5500 | 30 | 58.54 | 5275.21 | 483.5 | 790.3
| 5600 | 30 | 58.54 | 5361.81 | 509.59 | 832.96
| 5700 | 30 | 58.54 | 5448.41 | 535.69 | 875.62
| 5800 | 30 | 58.54 | 5535.01 | 561.79 | 918.27
| 5900 | 30 | 58.54 | 5621.61 | 587.89 | 960.93
| 6000 | 30 | 58.54 | 5708.21 | 613.98 | 1003.59
| 6100 | 30 | 58.54 | 5794.8 | 640.08 | 1046.25
| 6200 | 30 | 58.54 | 5881.4 | 666.18 | 1088.9
| 6300 | 30 | 58.54 | 5968 | 692.28 | 1131.56
| 6400 | 30 | 58.54 | 6054.6 | 718.37 | 1174.22
| 6500 | 30 | 58.54 | 6141.2 | 744.47 | 1216.87
| 6600 | 30 | 58.54 | 6227.8 | 770.57 | 1259.53
| 6700 | 30 | 58.54 | 6314.39 | 796.66 | 1302.19
| 6800 | 30 | 58.54 | 6400.99 | 822.76 | 1344.85
| 6900 | 30 | 58.54 | 6487.59 | 848.86 | 1387.5
| 7000 | 30 | 58.54 | 6574.19 | 874.96 | 1430.16
| 7100 | 30 | 58.54 | 6660.79 | 901.05 | 1472.82
| 7200 | 30 | 58.54 | 6747.39 | 927.15 | 1515.48
| 7300 | 30 | 58.54 | 6833.98 | 953.25 | 1558.13
| 7400 | 30 | 58.54 | 6920.58 | 979.35 | 1600.79
| 7500 | 30 | 58.54 | 7007.18 | 1005.44 | 1643.45
| 7600 | 30 | 58.54 | 7093.78 | 1031.54 | 1686.11
| 7700 | 35.59 | 43.48 | 7178.54 | 1063.81 | 1727.85
| 7800 | 45 | 29.5 | 7254.88 | 1115.92 | 1765.45
| 7900 | 55.6 | 19.69 | 7318.76 | 1185.84 | 1796.89
| 8000 | 66.82 | 12.16 | 7366.89 | 1269.98 | 1820.57
| 8100 | 78.33 | 5.81 | 7396.82 | 1364.03 | 1835.27
| 8200 | 89.97 | 359.99 | 7407 | 1463.17 | 1840.24
| 8200.24 | 90 | 359.97 | 7407 | 1463.41 | 1840.24
| 8300 | 90 | 359.97 | 7407 | 1563.17 | 1840.19
| 8400 | 90 | 359.97 | 7407 | 1663.17 | 1840.15
| 8500 | 90 | 359.97 | 7407 | 1763.17 | 1840.1
| 8600 | 90 | 359.97 | 7407 | 1863.17 | 1840.05
| 8700 | 90 | 359.97 | 7407 | 1963.17 | 1840.01
| 8800 | 90 | 359.97 | 7407 | 2063.17 | 1839.96
| 8900 | 90 | 359.97 | 7407 | 2163.17 | 1839.92
| 9000 | 90 | 359.97 | 7407 | 2263.17 | 1839.87
| 9100 | 90 | 359.97 | 7407 | 2363.17 | 1839.82
| 9200 | 90 | 359.97 | 7407 | 2463.17 | 1839.78
| 9300 | 90 | 359.97 | 7407 | 2563.17 | 1839.73
| 9400 | 90 | 359.97 | 7407 | 2663.17 | 1839.69
| 9500 | 90 | 359.97 | 7407 | 2763.17 | 1839.64
| 9600 | 90 | 359.97 | 7407 | 2863.17 | 1839.59
| 9700 | 90 | 359.97 | 7407 | 2963.17 | 1839.55
| 9800 | 90 | 359.97 | 7407 | 3063.17 | 1839.5
| 9900 | 90 | 359.97 | 7407 | 3163.17 | 1839.46
| 10000 | 90 | 359.97 | 7407 | 3263.17 | 1839.41
| 10100 | 90 | 359.97 | 7407 | 3363.17 | 1839.36
| 10200 | 90 | 359.97 | 7407 | 3463.17 | 1839.32
| 10300 | 90 | 359.97 | 7407 | 3563.17 | 1839.27
| 10400 | 90 | 359.97 | 7407 | 3663.17 | 1839.23
| 10500 | 90 | 359.97 | 7407 | 3763.17 | 1839.18
| 10600 | 90 | 359.97 | 7407 | 3863.17 | 1839.13
| 10700 | 90 | 359.97 | 7407 | 3963.17 | 1839.09
| 10800 | 90 | 359.97 | 7407 | 4063.17 | 1839.04
| 10900 | 90 | 359.97 | 7407 | 4163.17 | 1839
| 11000 | 90 | 359.97 | 7407 | 4263.17 | 1838.95
| 11100 | 90 | 359.97 | 7407 | 4363.17 | 1838.9
| 11200 | 90 | 359.97 | 7407 | 4463.17 | 1838.86
| 11300 | 90 | 359.97 | 7407 | 4563.17 | 1838.81
| 11400 | 90 | 359.97 | 7407 | 4663.17 | 1838.77
| 11500 | 90 | 359.97 | 7407 | 4763.17 | 1838.72
| 11600 | 90 | 359.97 | 7407 | 4863.17 | 1838.67
| 11700 | 90 | 359.97 | 7407 | 4963.17 | 1838.63
| 11800 | 90 | 359.97 | 7407 | 5063.17 | 1838.58
| 11900 | 90 | 359.97 | 7407 | 5163.17 | 1838.54
| 12000 | 90 | 359.97 | 7407 | 5263.17 | 1838.49
| 12100 | 90 | 359.97 | 7407 | 5363.17 | 1838.44
| 12200 | 90 | 359.97 | 7407 | 5463.17 | 1838.4
| 12300 | 90 | 359.97 | 7407 | 5563.17 | 1838.35
| 12400 | 90 | 359.97 | 7407 | 5663.17 | 1838.3
| 12500 | 90 | 359.97 | 7407 | 5763.17 | 1838.26
| 12548.38 | 90 | 359.97 | 7407 | 5811.55 | 1838.24

## Lookup (hidden)
North Reference | RetunValue | Grid Type | ReturnValue | Deviation Indicator | ReturnValue
| 2 |  | 0 |  | 4
True |  | SPCS-Colorado Central-NAD27 |  | Directional
Grid |  | SPCS-Colorado Central-NAD83 |  | High Angle
|  | SPCS-Colorado North-NAD27 |  | Horizontal
SPCS-Colorado North-NAD83
SPCS-Colorado South-NAD27
SPCS-Colorado South-NAD83
UTM-Zone 12 NAD27
UTM-Zone 12 NAD83
UTM-Zone 13 NAD27
UTM-Zone 13 NAD83